## параметры для расчета
| установка | ДЕМО-ТИН
| объем вакуумной камеры | 270 | м3 |  |  |  | доля CORE | 0.91
| площадь стенок вакуумной камеры S= | 286 | м2 |  |  |  | доля EDGE | 0.09
| объем камеры внутри первой стенки VFW= | 133 | м3 |  |  |  | объем CORE | 121.03 | м3
| площадь первой стенки SFW= | 180 | м2 |  |  |  | объем EDGE | 11.97 | м3
| объем дивертора | 17.2788 | м3 |  |  |  | площадь сепаратрисы | 149.058 | м2
| давление нейтралов в диверторе pn= | 2 | Па |  |  |  | nе_div | 2.8986e+20 | м-3 | Pdiv | 2 | Па | при 1000К
| плотность плазмы (общая) <ne>= | 8e+19 | м-3 |  |  |  | nе_sep | 4.5968e+19 | м-3 | PFW | 0.19031 | Па | при 600К
| Z_eff | 2.4608
| n_T+n_D = | 6.4716e+19 | м-3 |  |  |  | n_D+n_T | 6.4716e+19 | м-3 | (n_D+n_T)sep | 3.3784e+19 | м-3
| флюэнс нейтронов | 1.1785e+19 | шт
[7 empty] | tau_NB | 0.78119 | c
| Термоядерная мощность Pf= | 33.1656 | MВт |  |  |  | tau_pel | 0.44464 | c
| PSOL= | 36.3857 | MВт |  |  |  | tau_sep | 0.03106 | c
| Энергетическое время удержания τе= | 788.1296 | мсек |  |  |  | tau*tot | 0.36111 | c
| cp= τp/τE | 0
| f(T,div) | 50 | %
| доля трития в топливной смеси | 50 | %
| доля протия в плазме | 0.5 | %
| доля Не в плазме | 0.5 | % |  |  |  |  | поток частиц через сепратрису Ssep
| доля примеси Ne | 2.5091 | % |  |  |  |  | 1.6524e+22 | атомов/с
поток частиц на FW
| TBR/TBRL | 1.2 | [5 empty] | 1.1086e+20 | шт/с м2 | 0 | // ITER
| время остановки тритийвоспроизводящего бланкета | 20 | дней
[8 empty] | A | B | C | D
| макс количество трития в одном месте | 100 | г |  |  |  | μ | 0.00393 | 1 | -0.242 | -1.513
| PEC = | 6 | MВт |  |  |  | ne_sep, 10^20 m−3 | 0.032 | 0.122 | 0.537 | -0.204
| количество инжекторов нейтральных частиц | 6 | шт |  | 4 | инжекторов | Γ0sep, 10^20 s−1 | 933 | 0.55 | -0.082 | 0.912
| мощность NBI Pnbi | 30 | МВт |  |  | в работе
| Enbi | 500 | кэВ |  |  |  |  | (3) | u = Au μ^BuPsol^Cu CNe^Du
| расстояние от инжектора | 10 | м |  |  |  |  | (4) | μ = Aμ pn^Bμ Psol^Cμ CNe^Dμ
| размеры патрубка (высота) | 0.8 | м
| (ширина) | 0.4 | м |  |  |  | Cp= | 30 | - скорость откачки
| Поток газа в источник ионов (одного инжектора) | 4.5 | м3 Па/с
| Поток газа в нейтрализатор (для создания эффективной газовой мишени) | 19.5 | м3 Па/с |  |  |  | mu | 0.86939 | < 1 - режим без детачмента!
Часть ионов, превратившихся в быстрые атомы | FCX(ENBI) = | 0.6
Эффективность тракта | ζтракт = | 0.8
| доля потока, падающего на первую стенку, достигающая инжекторов NBI | 20 | % |  | // Крылов
количество пеллет-инжекторов: | HFS_T2 | 1 | шт
| HFS_D2 | 1 | шт
частота работы инжектора: | HFS_T2 | 8.8986 | Гц |  |  |  | ПОТРЕБНОСТЬ В Т | 63.41%
|  | 8.8986 | [5 empty] | 63.41%
|  | 9.3182 | [5 empty] | 64.73%
| HFS_D2 | 8.8986 | Гц |  |  |  | ПОТРЕБНОСТЬ В D | 63.41%
|  | 8.8986 | [5 empty] | 63.41%
|  | 8.4791 | [5 empty] | 62.09%
размер топливной пеллеты (диаметр): | HFS_T2 | 2.8447 | мм | = | 18.0708 | мм3
| HFS_D2 | 2.8329 | мм | = | 17.8477 | мм3
количество пеллет-инжекторов: | LFS_T2 | 1 | шт
| LFS_D2 | 1 | шт
частота работы инжектора: | LFS_T2 | 0 | Гц
| LFS_D2 | 0 | Гц
размер топливной пеллеты (диаметр): | LFS_T2 | 1.3658 | мм | = | 2 | мм3
| LFS_D2 | 1.3658 | мм | = | 2 | мм3
| доля Т в пеллете | 100 | % |  | // ITER-like (90%)
| Н2 | 0.086 | г/см³
Плотности изотопов водорода в твердом состоянии: | D2 | 0.162 | г/см³
| T2 | 0.24 | г/см³
| k(NBIs) | 90 | %
| k(pellet)HFS | 90 | % |  |  |  | потери массы | 10 | % в процессе экструзии пеллет
| k(pellet)LFS | 50 | % |  |  |  | потери массы | 20 | % в процессе транспорировки пеллет
| поток DT, который может быть захвачен из вакуумной камеры Li | 20 | % |  |  |  | // Мирнов
| содержание в откачиваемой смеси молекул, содержащих изотопы Н: | 2 | % |  |  |  | // Ширнин
| установка разделения изотопов водорода | 1 | часов | = | 3600 | секунд
| установка каталитического разложения химических соединений водорода | 8 | часов | = | 28800 | секунд
| переработки сверхтяжеловодных отходов | 8 | часов | = | 28800 | секунд
| концентрация трития в металле стенки nТ= | 0.01 | г/м2 |  |  |  | // для Ве
| Плотность (при н. у.) | 1.848 | г/см³ |  |  |  | // для Ве
параметры NBIs
эффективность ввода топлива в CORE
параметры установки
параметры плазмы
параметры бланкета
параметры PIS
(fueling)
(подавление ELM)
очистка / разделение изотопов водорода

## баланс тритий
Условные обозначения:
| D+T (1:1) |  |  | D+T (но с замкнутым циклом) |  |  | D:Timp (1:0,05) | [7 empty] | РАСЧЕТ БАЛЛАНСА ЧАСТИЦ В ПЛАЗМЕ
Для термоядерного горения необходимо поддерживать кол-во топлива: |  |  |  | Тплазмы=11,8кэВ | [12 empty] | ячейки с данными из "параметров для расчетов"
NcoreT= Vplasma × npl × fT = | 3.9163e+21 | штук | ≡ | 3698.8402 | м3 Па | ≡ | 0.019516 | г | = | 0.019516 | г |  |  | 0.3009% | (тритий в плазме/выгорание) |  | ячейки с расчетами данных! При этом вычисляются количества-> потоки -> масса
NsepT | 2.0445e+21 | штук | ≡ | 1930.9395 | м3 Па | ≡ | 0.010188 | г |  |  |  | NcoreT= NsepT+SNB T·tau_NB + Spel T·tau_pel + Ssep T·tau_sep - Sfus T·tau_tot
n(D+T) | 6.4716e+19 |  |  | 136880 | [7 empty] | 5.3205e+21 | 0.54692
fcoreT | 50% | [15 empty] | ячейки тоже с расчетами данных! НО с ОБРАТНЫМ ПОРЯДКОМ вычисления: потоки -> количества -> масса
| 1.1778e+19 | [15 empty] | ячейки с ключевыми или спортными значениями
- выгорание NfusT = | 1.1785e+19 | шт/с | ≡ | 11.1305 | м3 Па/с | ≡ | 5.8729e-05 | г/с | = | 5.8729e-05 | г/с | // 'Термоядерная мощность Pf(МВт)*10^6 / (((17,589 МэВ)*10^6) * 1,6*10^(-19) Дж ) |  |  |  |  | ячейки где расчеты скорректированы с учетом изменения концентрации плазмы при инжекции
- поток частиц из дивертора SsepТ | 1.1163e+21 | шт/с | ≡ | 1054.3091 | м3 Па/с | ≡ | 0.0055629 | г/с | = | 0.0055629 | г/с | [5 empty] | ячейки где поток считается для разных температур газа
4.9691e+21
- потеря частиц через сепаратрису Sout T | 8.262e+21 | шт/с |  | 8.262e+21 | шт/с |  | 8.4031e+21 | шт/с
826.1972
0
предполагаемая подпитка Gpel = Spel_HFS+Spel_LFS = | 6.9873e+21 | шт/с |  | 6.9873e+21 | шт/с |  | 7.3167e+21 | шт/с
этот поток должны обеспечить СИСТЕМЫ ИНЖЕКЦИИ | 7.1748e+21 | шт/с | ≡ | 49.5061 | м3 Па/с | ≡ | 0.035755 | г/с | = | 0.035755 | г/с |  |  |  | РАСЧЕТ ВОЗМОЖНОСТЕЙ СИСТЕМ ВВОДА ТОПЛИВА
| 7.1748e+21 |  |  | 49.5061 |  |  | 0.035755 |  |  | 0.035755
| 7.3167e+21 |  |  | 50.4854 |  |  | 0.036462 |  |  | 0.036462
нами будут рассмотрены ТРИ варианта ТЦ для инжекторов | D+T (1:1) |  |  | D+T (но с замкнутым циклом) |  |  | D:Timp (1:0,05)
СИСТЕМА НЕЙТРАЛЬНОЙ ИНЖЕКЦИИ
Оценим производительность системы нейтральной инжекции как ИСТОЧНИКА ЧАСТИЦ В ПЛАЗМУ:
проектная мощность инжекторов ограничена величиной Pnbi | 30 | MW | [7 empty] | 0.414 |  | - ВСЕ инжектора…
ток источника = | 60 | eA |  | 125 | A |  | 31.25 | A |  | 0.48 |  | // эквивалентных ампер = мощность NBI Pnbi (МВт) / ENBI (кэВ)
| 60 |  |  | ток источников ионов |  |  | ток источника ионов
| 60 |  |  | с учетом эффективности |  |  | на ОДИН инжектор
инжекторы с такой мощностью обеспечат поток частиц в ПЛАЗМУ (по условию допнагрева!)
поток частиц Snb= | 1.875e+20 | шт/с | ≡ | 0.38812 | м3 Па/с | ≡ | 0.00093439 | г/с |  | 3.75e+20 |  | то есть | 2.6133 | %
| 1.875e+20 |  |  | 1.2938 |  |  | 0.00093439 | [5 empty] | 2.6133
| 0 |  |  | 0 |  |  | 0 | [5 empty] | 0
в вакуумную камеру Spuff(nbi)= | 2.0833e+20 | шт/с | ≡ | 0.43125 | м3 Па/с | ≡ | 0.0010382 | г/с |  | 4.1667e+20 | атомов/с | // считаем, что вся мощность нейтральной инжекции идёт в плазму…
(с учетом эффективности ввода) | 2.0833e+20 |  |  | 1.4375 |  |  | 0.0010382 |  |  | 4.1667e+20 |  | // а общий поток в VV мы считаем через эффективность поглощения нейтрального пучка
| 0 |  |  | 0 |  |  | 0 |  |  | 4.1667e+20
Для обеспечения потока Inbi в плазму необходимо подавать поток Inbi(1) в инжектор, Inbi(2) в нейрализатор.
количество работающих одновременно инжекторов | 4 | шт |  | ДЛЯ ВСЕХ ИНЖЕКТОРОВ!!! | [10 empty] | РАСЧЕТ СИСТЕМЫ НЕЙТРАЛЬНОЙ ИНЖЕКЦИИ
поток частиц в плазму Inbi от всех инж. | 1.875e+20 | шт/с | ≡ | 0.38812 | м3 Па/с
| 1.875e+20 |  |  | 0.38812
| 0 |  |  | 0
поток трития(!) в источники ионов всех инж. Inbi(1) | 4.3478e+21 | шт/с | ≡ | 9 | м3 Па/с | [7 empty] | 4.5 | м3 Па/с
| 4.3478e+21 |  |  | 9 | [10 empty] | Один инжектор.
| 0 |  |  | 0 | [10 empty] | Полный поток газа (D+T)
поток трития(!) в нейтрализаторы всех инж. Inbi(2) | 1.8841e+22 | шт/с | ≡ | 39 | м3 Па/с | [7 empty] | 19.5 | м3 Па/с
| 1.8841e+22 |  |  | 39
| 0 |  |  | 0
оценим суммарный поток трития в один инжектор | 5.7971e+21 | шт/с | ≡ | 12 | м3 Па/с | ≡ | 0.028889 | г/с |  |  |  | эффективность системы инжекции | 0.80859 | % | // отношение потока частиц в ПЛАЗМУ от одного
| 5.7971e+21 |  |  | 12 |  |  | 0.028889 | [7 empty] | // инжектора к потоку газа В ОДИН инжектор
| 0 |  |  | 0 |  |  | 0
величина малая!
при этом из тора прилетают частиц в каждый инжектор: | 3.5556e+19 | шт/с | ≡ | 0.0736 | м3 Па/с | ≡ | 0.00017719 | г/с
1.4222e+20
в результате работы NBI на криопанелях одного инжектора будет намораживаться N(nbi) частиц (что в результате расхолаживания будет давать поток в систему мембранной очистки)
NNBI = | 5.7806e+21 | шт/с | ≡ | 11.9658 | м3 Па/с | ≡ | 0.028807 | г/с | // | за вычетом потока нейтральных частиц В КАМЕРУ (а не в плазму!)
| 5.7806e+21 |  |  | 11.9658 |  |  | 0.028807
| 3.5556e+19 |  |  | 0.0736 |  |  | 0.00017719
1.4222e+20
процентное отношение ПРИЛЕТЕВШИХ частиц трития | 0.0015333 | % |  | 3.5556e+19
к тритию в ГАЗОВОЙ СМЕСИ в ОДИН инжектор | 0.0015333 |  |  | 0
| 0 | [7 empty] | // | баланс частиц в одном инжекторе (вход-выход)
"НЕДОСТАЮЩИЙ" ПОТОК ЧАСТИЦ "КОМПЕНСИРУЮТ" СИСТЕМЫ ПЕЛЛЕТ ИНЖЕКЦИИ!
в связи с тем, что система пеллет инжекции облазает большей эффективностью доставки топлива в плазму, надо стараться ПОКРЫТЬ ПОТРЕБНОСТИ в топливе с ее помощью! | [14 empty] | СИСТЕМА ПЕЛЛЕТ ИНЖЕКЦИИ
за вычетом того что дает нейтральная инжекция требуется для обеспечить поток:
Spel_HFS+Spel_LFS | 6.9873e+21 | штук | ≡ | 48.2124 | м3 Па/с | ≡ | 0.03482 | г |  | // T=1000 K
| 6.9873e+21 |  |  | 48.2124 |  |  | 0.03482
| 7.3167e+21 |  |  | 50.4854 |  |  | 0.036462
считается, что в одной пеллете может содержаться не более X% частиц от их количества в плазме, тогда
количество частиц в одной пеллете - не более | 8.7029e+20 | штук | ≡ | 0.06005 | м3 Па | ≡ | 0.004337 | г |  | // T=10 K | 6.005 | м3 Па | для 1000К
считая, что плотность льда (T2) равна | 0.24 | г/см³
при этом размер пеллеты составит: | 0.018071 | см³ | ≡ | 18.0708 | мм³
для наших условий размер топливной пеллеты составляет | 18.0708 | мм³ |  |  |  |  | 8.7029e+20 | штук
рассчитанное выше количество частиц может быть введено в виде | 1 | шт пеллет |  | НОРМ
согласно техническому проекту установка содержит инжектора
- со стороны сильного магнитного поля | 1 | для T |  | 1 | для T |  | 1 | для T |  | 90% | эффективность ввода частиц
- со стороны слабого магнитного поля | 1 | для T |  | 1 | для T |  | 1 | для T |  | 50% | эффективность ввода частиц
считаем, что каждый инжектор может обеспечить частоту
- со стороны сильного магнитного поля | 8.8986 | Гц |  | 8.8986 | Гц |  | 9.3182 | Гц
- со стороны слабого магнитного поля | 0 | Гц |  | 0 | Гц |  | 0 | Гц
количество частиц в пеллете составит | [9 empty] | 7.7444e+21 | 6.97e+21
- со стороны сильного магнитного поля | 8.7029e+20 | для T |  | 8.7029e+20 | для T |  | 8.7029e+20 | для T |  | 7.7444e+21 | 6.97e+21
- со стороны слабого магнитного поля | 9.632e+19 | для T |  | 9.632e+19 | для T |  | 9.632e+19 | для T |  | 8.1095e+21 | 7.2986e+21
7.8326e+20
ДЛЯ ОБЕСПЕЧЕНИЯ 100% ПОТРЕБНОСТИ ПЛАЗМЫ | 8.9208 | Гц | или | 8.9208 | Гц | или | 9.3414 | Гц | -частота инжекции T2 |  |  | 7.7444e+21 | HFS
| =(Spel-N_LFS*PIS_LFS*F_LFS*k(pellet)LFS)/(N_HFS*k(pellet)HFS) | [10 empty] | 0 | LFS
частиц в ВАК. КАМЕРУ:
поток ТРИТИЯ из T-PIS S1puff(pel)= | 7.7444e+21 | шт/с | ≡ | 53.4364 | м3 Па/с | ≡ | 0.038593 | г/с |  | // T=1000 K |  | проверка | 1.7335e+19 |  | 0
| 7.7444e+21 |  |  | 53.4364 |  |  | 0.038593 | [5 empty] | 1.7335e+19 |  | 0
| 8.1095e+21 |  |  | 55.9557 |  |  | 0.040413 | [5 empty] | 1.8153e+19 |  | 0
-3.6512e+20
поток частиц В ПЛАЗМУ ST_pel= | 6.97e+21 | шт/с | ≡ | 48.0927 | м3 Па/с | ≡ | 0.034734 | г/с |  | // T=1000 K |  | то есть | 97.1451 | % | 0
| 6.97e+21 |  |  | 48.0927 |  |  | 0.034734 | [5 empty] | 97.1451 |  | 0
| 7.2986e+21 |  |  | 50.3601 |  |  | 0.036372 | [5 empty] | 99.7519 |  | 0
ЦИРКУЛИРУЮЩИЙ В ТЦ ПОТОК ТОПЛИВНОЙ СМЕСИ ВВОДИТСЯ В ВАКУУМНУЮ КАМЕРУ С ПОМОЩЬЮ ГАЗОВЫХ КЛАПАНОВ
T из ISS, который НЕ вводится PIS, направляется в GIS | // на тот случай, если потоки совсем не согласованы!!! | [8 empty] | 50 |  |  |  |  | ГАЗОВЫЕ КЛАПАНЫ
поток T из ISS в GIS | 0 | шт/с | ≡ | 0 | м3 Па/с | ≡ | 0 | г/с |  | 50%
| 0 |  |  | 0 |  |  | 0 |  |  | 50%
| 0 |  |  | 0 |  |  | 0 |  |  | 48.8%
| 0 | шт/с | ≡ | 0 | м3 Па/с | ≡ | 0 | г/с |  |  |  | 8.262e+21 | // Ssep T, D = S0, sep T, D + (Snb + Spel T, D) - Sfus T, D
В ПЛАЗМУ | 0 |  |  | 0 |  |  | 0 |  | 34.5575 | 31.76% | -64.0528 | 8.262e+21 | // N=P*V/1000*k
| 0 | шт/с |  | 0 |  |  | 0 |  | 5.0083e+21 | 31.76% | -9.283e+21 | 1.6524e+22 | // S_GIS = PnCp – (Spuff(NB) + Spuff(pel)) – Ssep + S0, sep
поток газа Sgis должен обеспечить требуемое давление в диверторе! | [8 empty] | pncp | Spuff(nb+pel) |  | Ssep | S0sep | Snb+Spel | Nfus
Sgis= | 6.5518e+21 | шт/с | ≡ | 45.2074 | м3 Па/с | ≡ | 0.03265 | г/с | 2.5042e+21 | 7.9527e+20 | 1.7089e+21 | 8.262e+21 | 1.1163e+21 | 7.1575e+21 | 1.1785e+19
В КАМЕРУ | 6.5518e+21 |  |  | 45.2074 |  |  | 0.03265 |  | 2.5042e+21 | 7.9527e+20 |  | 8.262e+21 | 1.1163e+21 | 7.1575e+21 | 1.1785e+19
| 6.395e+21 |  |  | 44.1256 |  |  | 0.031869 |  | 5.0083e+21 | 1.5905e+21 | -1.0874e+22 | 1.6524e+22 | 2.2326e+21 | 1.4315e+22 | 2.357e+19
| Cp*Pn*f_t/(k*T)-((Spuff(NB) + Spuff(pel))+B107)-Ssep+S0sep | [9 empty] | -75.0276
|  |  |  | 1.4493e+22 | 7.941e+21 |  | 6.5518e+21
в результате, между системами "роли" распределены в пропорции: |  |  |  | 1.4493e+22 | 7.941e+21 |  | 6.5518e+21
NBI | 2.6133 | % |  | 1.4493e+22 | 8.0977e+21 |  | 6.395e+21
2.6133
| 0 |  |  | проверка:
pellet | 97.1451 | % |  | 99.7584
| 97.1451 |  |  | 99.7584
| 99.7519 |  |  | 99.7519
должно быть 100%
каждая из систем обеспечит поток В ВАК КАМЕРУ Spuff+Snb+Spel | [12 empty] | в SOL+CORE
NBI | 2.0833e+20 | шт/с | ≡ | 1.4375 | м3 Па/с | ≡ | 0.0010382 | г/с |  | // T=1000 K |  | то есть | 2.9037 | %
| 2.0833e+20 |  |  | 1.4375 |  |  | 0.0010382 | [5 empty] | 2.9037
| 0 |  |  | 0 |  |  | 0 | [5 empty] | 0
pellet | 7.7444e+21 | шт/с | ≡ | 53.4364 | м3 Па/с | ≡ | 0.038593 | г/с |  | поток атомов T |  |  | 107.939 | %
| 7.7444e+21 |  |  | 53.4364 |  |  | 0.038593 |  |  | ИЗ систем |  |  | 107.939
| 8.1095e+21 |  |  | 55.9557 |  |  | 0.040413 | [5 empty] | 113.0278
gas puff | 6.5518e+21 | шт/с | ≡ | 45.2074 | м3 Па/с | ≡ | 0.03265 | г/с |  |  |  |  | 91.3169 | %
| 6.5518e+21 |  |  | 45.2074 |  |  | 0.03265 | [5 empty] | 91.3169
| 6.395e+21 |  |  | 44.1256 |  |  | 0.031869 | [5 empty] | 89.1317
[10 empty] | f(T) | n_T(plasma)
из систем инжекции поступает поток частиц В ПЛАЗМУ Snb+Spel= | 7.1575e+21 | шт/с | ≡ | 100.0813 | м3 Па/с | ≡ | 0.035668 | г/с | 100% | 50% | 1.0062e+20 | // проверка | 0.99758 |  | 1.0062e+20
| 7.1575e+21 |  |  | 100.0813 |  |  | 0.035668 |  | 100% | 50% | 1.0062e+20 |  | 0.99758 |  | 1.0062e+20
| 7.2986e+21 |  |  | 100.0813 |  |  | 0.036372 |  | 100% | 50.58% | 1.0179e+20 |  | 1.0173 |  | 1.0179e+20
// вспоминаем, потребность ТЦ в топливе: | 7.1748e+21 | шт/с | ≡ | 49.5061 | м3 Па/с | ≡ | 0.035755 | г/с |  | // T=1000 K
Spuff | 7.3471e+21 | шт/с | ≡ | 200.1626 | м3 Па/с | ≡ | 0.036613 | г/с
| 7.3471e+21 |  |  | 198.7251 |  |  | 0.036613
| 7.206e+21 |  |  | 200.1626 |  |  | 0.03591
в процессе работы ВСЕХ систем ИНЖЕКЦИИ, в вакуумную КАМЕРУ будет попадать поток частиц, который должен откачиваться! | [9 empty] | f(Т) |  |  |  |  | РАСЧЕТ СИСТЕМЫ ОТКАЧКИ
Гр_T=Spuff_T+Ssep_T-S0_sep_T= | 1.4493e+22 | шт/с | ≡ | 30 | м3 Па/с | ≡ | 0.072223 | г/с | 100% | 50% |  | // T=1000 K | 30 | м3/с
| 1.4493e+22 |  |  | 30 |  |  | 0.072223 |  | 100% | 50% | 50% |  | 30
| 1.4493e+22 |  |  | 30 |  |  | 0.072223 |  | 100% | 50% |  |  | 30 | - скорость откачки! (Ср)
- тут учитывается поток Т из инжекторов за счет давления на стенки инжекторов… ('[динамика трития в инжекторах.xlsx]динамика трития в инжекторах'!F10)
В систему очистки топлива попадают потоки из:
диверторов вакуумной камеры | 1.1452e+22 | шт/с | ≡ | 23.7055 | м3 Па/с | ≡ | 0.057069 | г/с |  | // все инжектированное минус сгоревшее |  |  |  |  | СИСТЕМА ОЧИСТКИ ТОПЛИВА
| 1.1452e+22 |  |  | 23.7055 |  |  | 0.057069
| 1.1452e+22 |  |  | 23.7055 |  |  | 0.057069
с криопанелей всех инжекторов | 2.3122e+22 | шт/с | ≡ | 47.8631 | м3 Па/с | ≡ | 0.11523 | г/с |  | // газ из инжекторов+газ из тора
| 2.3122e+22 |  |  | 47.8631 |  |  | 0.11523
| 1.4222e+20 | шт/с | ≡ | 0.2944 |  | ≡ | 0.00070875 |  |  | // газа ВООБЩЕ нет
литиевой петли | 2.8986e+21 | шт/с | ≡ | 12 | м3 Па/с | ≡ | 0.014445 | г/с |  | // T=600 K
| 2.8986e+21 |  |  | 12 |  |  | 0.014445
| 2.8986e+21 |  |  | 12 |  |  | 0.014445
системы охлаждения дивертора и первой стенки | 67197396534077688 | шт/с | ≡ | 0.0002782 | м3 Па/с | ≡ | 3.3487e-07 | г/с |  | // T=600 K
| 67197396534077688 |  |  | 0.0002782 |  |  | 3.3487e-07
| 67197396534077688 |  |  | 0.0002782 |  |  | 3.3487e-07
f(T)
тогда в систему очистки входной поток : | 3.7473e+22 | шт/с | ≡ | 77.5688 | м3 Па/с | ≡ | 0.18674 | г/с |  | 50% |  | 1.4493e+22 | 1.4351e+22
| 1.4351e+22 |  |  | 29.7056 |  |  | 0.071514 |  |  | 50% |  | 1.4493e+22 | -8.7718e+21
// он же выходной | 1.4351e+22 |  |  | 29.7056 |  |  | 0.071514 |  |  | 50% |  | 1.4493e+22 | 1.4208e+22
| в связи с тем, что трития в химически связанном состоянии содержится в | 2 | % | откачиваемой газовой смеси: | [10 empty] | СИСТЕМА КАТАЛИТИЧЕСКОГО РАЗЛОЖЕНИЯ
через мембранный фильтр НЕ пройдет газа | 7.4946e+20 | шт/с | ≡ | 1.5514 | м3 Па/с | ≡ | 0.0037348 | г/с | // | для HDO, HTO, DTO, H2O, CO, D2O, T2O, He, Ne, N2
| 2.8701e+20 |  |  | 0.59411 |  |  | 0.0014303
| 2.8701e+20 |  |  | 0.59411 |  |  | 0.0014303 |  | // | без учета потока с КРИОПАНЕЛЕЙ ИНЖЕКТОРОВ !!!
ВЕСЬ тритий из систем химического разложения РАНО ИЛИ ПОЗДНО попадет в систему IRS
…не считая следов Т (которые попадут в ISS через PERMCAT+CECE)
оставшийся газовый поток разделится:
в систему разделения ISS (для PIS) | 7.7444e+21 | шт/с | ≡ | 16.0309 | м3 Па/с | ≡ | 0.038593 | г/с |  | 20.67% |  | 100%
| 7.9527e+21 |  |  | 16.4622 |  |  | 0.039632 |  |  | 55.42% |  | 100%
| 8.1095e+21 |  |  | 16.7867 |  |  | 0.040413 |  |  | 56.51% |  | 100%
из системы ребаланса IRS в GIS | 2.9728e+22 | шт/с | ≡ | 61.5378 | м3 Па/с | ≡ | 0.14815 | г/с |  | 79.33%
| 6.3978e+21 |  |  | 13.2434 |  |  | 0.031883 |  |  | 44.58%
| 6.241e+21 |  |  | 12.9189 |  |  | 0.031101 |  |  | 43.49%
Для питания пеллет-инжекторов требуется разделение топливной смеси! | [14 empty] | СИСТЕМА РАЗДЕЛЕНИЯ ИЗОТОПОВ
считаем, что для изготовления пеллет (криогенной экструзией) достаточно | 100 | % чистоты по изотопу
это означает, что в Т-PIS будет содержаться | 0 | % примеси D
в систему разделения требуется подавать поток газа, достаточный для выделения НУЖНОГО КОЛИЧЕСТВА изотопов каждого типа!
на выходе (!) системы требуется поток T | 7.7444e+21 | шт/с | ≡ | 16.0309 | м3 Па/с | ≡ | 0.038593 | г/с |  |  | // если количество D, полученное из газовой смеси в ISS (для T-PIS) не обеспечит D-PIS,
(потребность по Т или по D - условие достаточности) | 7.9527e+21 |  |  | 16.4622 |  |  | 0.039632 |  | ВХОД |  | (с учетом LFS-инжекции D) тогда нужно подавать гада столько, чтобы обеспечить
весь поток Т со входа (!) вистемы (ISS) пойдет на её выход! | 8.1095e+21 |  |  | 16.7867 |  |  | 0.040413 |  |  |  | весь требуемый поток D
| 7.9527e+21 | [9 empty] | // во II случае нужно возвращать в NBI весь Т, вылетевший в VV в процессе инжекции!
в ISS будет дополнительный поток Т из системы NBI. Это уменьшает требуемый поток из IRS в ISS!
поток в ISS из IRS | 7.7444e+21 | шт/с | ≡ | 16.0309 | м3 Па/с | ≡ | 0.038593 | г/с
| 7.8105e+21 |  |  | 16.1678 |  |  | 0.038923 |  |  |  | // тут тоже будет возврат!!!
с учетом потока Т из NBI | 7.9673e+21 |  |  | 16.4923 |  |  | 0.039704
в VV будет вводиться T (поток из ISS) | 7.7444e+21 | шт/с | ≡ | 16.0309 | м3 Па/с | ≡ | 0.038593 | г/с
в качестве основного топлива (с HFS) | 7.7444e+21 |  |  | 16.0309 |  |  | 0.038593 |  | =B99+B37-B99-'[динамика трития в инжекторах.xlsx]динамика трития в инжекторах'!$I$124
+ в качестве пеллет контроля ELM (с LFS) | 8.1095e+21 |  |  | 16.7867 |  |  | 0.040413 |  | =B175-B99+B208-B212-B37-B37+B10+'[динамика трития в инжекторах.xlsx]динамика трития в инжекторах'!$I$124
=B176-B100+B209-B213+B10+(-'[динамика трития в инжекторах.xlsx]динамика трития в инжекторах'!F12)+(-'[динамика трития в инжекторах.xlsx]динамика трития в инжекторах'!F12)
В процессе производства (экструзии) пеллет и их ускорения |  | шт/с | ≡ | 0 | м3 Па/с | ≡ | 0 | г/с
часть массы пеллет будет теряться…но оставаться в системе! |  |  |  | 0 |  |  | 0
таким образом, PIS должна обрабатывать поток: |  |  |  | 0 |  |  | 0
поток Т из ISS в GIS | 0 | шт/с | ≡ | 0 | м3 Па/с | ≡ | 0 | г/с |  | // положительная величина означает что в процессе работы ISS обработала Т больше чем нужно T-PIS
для Варианта II поток не в GIS а в NBI | 2.0833e+20 |  |  | 0.43125 |  |  | 0.00069214 |  |  | // в этом случае Т направляется в VV с помощью GIS для предотвращения накопления
| 0 |  |  | 0 |  |  | 0 |  |  | // отрицательной величины БЫТЬ НЕ МОЖЕТ!
-1.4222e+20
компенсация выгорания осуществляется в IRS | [8 empty] | в GIS | с(T) |  | -NBI | -GIS
вентиляция VV (PUFF) +питание NBI осуществляется потоком | 2.974e+22 | шт/с | ≡ | 61.5622 | м3 Па/с | ≡ | 0.14821 | г/с | 6.5518e+21 | 50% |  | 6.5518e+21 | 2.3188e+22 |  | СИСТЕМА ХРАНЕНИЯ И ОБРАБОТКИ ТРИТИЯ
поток на выходе IRS в NBI | 6.7601e+21 |  |  | 13.9935 |  |  | 0.033688 |  | 6.5518e+21 | 51.33% |  | 6.5518e+21 | 2.0833e+20
и GIS | 6.395e+21 |  |  | 13.2377 |  |  | 0.031869 |  | 6.395e+21 | 50.56% |  | 6.395e+21 | 0
потоки в системы инжекции : |  |  |  | 77.5931 | [7 empty] | 0 | 0
- газовые клапаны | 6.5518e+21 | шт/с | ≡ | 13.5622 | м3 Па/с | ≡ | 0.03265 | г/с |  |  |  | 0 | 0
| 6.5518e+21 |  |  | 13.5622 |  |  | 0.03265 |  |  |  |  | 0 | 0
| 6.395e+21 |  |  | 13.2377 |  |  | 0.031869 |  |  |  |  | -GIS
- пеллет-инжекторы | 7.7444e+21 | шт/с | ≡ | 16.0309 | м3 Па/с | ≡ | 0.038593 | г/с
| 7.7444e+21 |  |  | 16.0309 |  |  | 0.038593
| 8.1095e+21 |  |  | 16.7867 |  |  | 0.040413
- система нейтральной инжекции | 2.3188e+22 | шт/с | ≡ | 48 | м3 Па/с | ≡ | 0.11556 | г/с
| 2.0833e+20 |  |  | 0.43125 |  |  | 0.0010382 |  |  |  |  | // тритий в NBI нужен для компенсации вылета частиц из D+T инжекторов
| 0 |  |  | 0 |  |  | 0 |  |  |  |  | // для III варианта тритий НЕ нужен совсем
тритий в долговременное хранилище поступает НАПРЯМУЮ из бланкета | 1.4142e+19 | шт/с | ≡ | 0.029274 | м3 Па/с | ≡ | 7.0475e-05 | г/с | ≡ | 2.2225 | кг/год
при этом считаем удовлетворение собственных потребностей в Т | 1.4142e+19 |  |  | 0.029274 |  |  | 7.0475e-05
за счет сгорания (компенсируется подачей Т в PIS) | 1.4142e+19 |  |  | 0.029274 |  |  | 7.0475e-05
(вход-выход) < 0 (за счет потерь)
потоки в системы инжекции и из вак.камеры должны быть равны: Nfcleanup -(Nnbi+Ngasp+Npellet) + Nбалон/гет_in = 0 // не считая воспроизводства в бланкете и Nгет_out !!! | [10 empty] | // | где Nгет_out - поток "излишков" во внешнее хранилище!!!
т.е. -(Nfcleanup -(Nnbi+Ngasp+Npellet)) = Nбалон/гет_in (должно быть) | // если поток из бланкета > 0, то Nбалон д/б = 0, если = 0, то Nбалон > 0 и ~ Nвыг | [9 empty] | // | где Nгет_in - компенсация выгорающего топлива
Nnbi+Ngasp+Npellet = | 3.7485e+22 | шт/с | ≡ | 77.5931 | м3 Па/с | ≡ | 0.1868 | г/с |  |  |  | проверка |  | 67.5953
то есть сумма потоков на вход NBI, PIS и GIS | 1.4505e+22 |  |  | 30.0244 |  |  | 0.072282 |  | выход |  | -1.1785e+19 | или |  | 20.0266
| 1.4505e+22 |  |  | 30.0244 |  |  | 0.072282 |  |  |  | -2156544 | -1.1785e+19 |  | 20.0466
[11 empty] | -1.1785e+19 | или
Nfcleanup = | 3.7473e+22 | шт/с | ≡ | 77.5688 | м3 Па/с | ≡ | 0.18674 | г/с |  |  | -59392 | -1.1785e+19 |  | 67.5687
то есть всё что получено в результате откачке VV | 1.4493e+22 |  |  | 30 |  |  | 0.072223 |  | вход |  | -1.1785e+19 | или |  | 20
// частицы из NBI возвращаются ! Либо через Pumping либо через ISS | 1.4493e+22 |  |  | 30 |  |  | 0.072223 |  |  |  | -59392 | -1.1785e+19 |  | 20.0192
проверка
РАЗНИЦА потоков - д.б. равна выгоранию топлива + распад | 1.1948e+19 | шт/с | ≡ | 0.024732 | м3 Па/с | ≡ | 5.9541e-05 | г/с | ≡ | 1.8777 | кг/год | -3.3906e-13 | 1.8777 | кг/год | - потери за счет выгорания и распада
то есть потери частиц в ТЦ за один оборот частиц | 1.1944e+19 |  |  | 0.024724 |  |  | 5.9522e-05 |  |  | 1.8771 |  | -9.1038e-15 | 1.8771
это поток топлива из внешнего источника (балона/геттера) | 1.1886e+19 |  |  | 0.024604 |  |  | 5.9232e-05 |  |  | 1.8679 |  | -9.5479e-15 | 1.8679
они компенсируются либо из стартового геттера (рассчитанного на | 20 | дней) либо из Т-воспроизводящего бланкета: | [10 empty] | 1.8521 | кг/год | - выгорание в плазме!
потребность во внешних источниках топлива составит: | 1.4142e+19 | шт/с | ≡ | 0.029274 | м3 Па/с | ≡ | 7.0475e-05 | г/с | ≡ | 2.2225 | кг/год
например, при НЕ работающем бланкете | 1.4142e+19 |  |  | 0.029274 |  |  | 7.0475e-05
| 1.4142e+19 |  |  | 0.029274 |  |  | 7.0475e-05
проверка
В долговременное хранилище будет попадать поток: | 2.1941e+18 | шт/с | ≡ | 0.0045418 | м3 Па/с | ≡ | 1.0934e-05 | г/с | ≡ | 0.34481 | кг/год |  | 0.34481 | кг/год | - остаток произведенного Т с учетом выгорания и пр.
с учетом удовлетворения потребностей установки в топливе | 2.1979e+18 |  |  | 0.0045496 |  |  | 1.0953e-05 |  |  | 0.34541 |  |  | 0.34541
| 2.2561e+18 |  |  | 0.0046701 |  |  | 1.1243e-05 |  |  | 0.35456 |  |  | 0.35456
потери формируются из распада и проницаемости | 1.629e+17 | шт/с | ≡ | 0.0003372 | м3 Па/с | ≡ | 8.1179e-07 | г/с | = | 0.0256 | кг/год
| 1.591e+17 |  |  | 0.00032933 |  |  | 7.9284e-07 |  |  | 0.025003
| 1.009e+17 |  |  | 0.00020886 |  |  | 5.0281e-07 |  |  | 0.015857
[11 empty] | 0.02% | 4.7489 | раз
| …для поддержания баланса необходимо компенсировать ПОТЕРИ в ТЦ установки! | а именно, проникающий поток через материалы и распад (только для Т)
Предположим, что масимально допустимый проникающий поток трития через конструкционные материалы вакуумной камеры (1% от выгорания)
будет (за год): | 3.7165e+23 | шт/год | ≡ | 769.314 | м3 Па/год | ≡ | 1.8521 | г/год | = | 0.0018521 | кг/год | // потери в магистралях - СОБЕРЕМ за счет двойных стенок и тп!
или в секунду: | 11784920981299064 | шт/с | ≡ | 2.4395e-05 | м3 Па/с | ≡ | 5.8729e-08 | г/с |  | 3.0868 | г/год | // расчетные ПОТЕРИ - БЕЗВОЗВРАТНО УТРАЧЕННЫЕ ЧАСТИЦЫ
Для расчета потерь за счет распада нужно СПЕРВА вычислить ЗАЛЕЖИ трития в системах ТЦ!!! | [9 empty] | интегральные потери D+T
для предварительной оценки можем считать количество частиц в ТЦ: | 1.1437e+26 | штук | ≡ | 439893.3064 | м3 Па | ≡ | 569.9614 | г | = | 0.56996 | кг
| 1.1149e+26 |  |  | 428826.1862 |  |  | 555.622 |  |  | 0.55562
| 6.7445e+25 |  |  | 139612.0426 |  |  | 336.1068 |  |  | 0.33611
тогда:
РАСПАД с учетом "залежей" во всех системах ТЦ | 1.5111e+17 | шт/с | ≡ | 0.0003128 | м3 Па/с | ≡ | 7.5306e-07 | г/с | = | 0.023748 | кг/год
// сумма всех запасов во всех системах | 1.4731e+17 |  |  | 0.00030493 |  |  | 7.3411e-07 |  |  | 0.023151
// * на константу распада!!! | 89111691391996432 |  |  | 0.00018446 |  |  | 4.4408e-07 |  |  | 0.014004 |  | // доклад Спицына!..
содержание трития в каждой системе ТЦ в единицу времени (!)
система нейтральной инжекции NBI | 2.3122e+22 | шт/с | ≡ | 47.8631 | м3 Па/с | ≡ | 0.11523 | г/с | ≡ | 0.11523 | г/с
| 2.3122e+22 |  |  | 47.8631 | м3 Па/с | ≡ | 0.11523 | г/с | ≡ | 0.11523
| 1.4222e+20 | шт/с | ≡ | 0.2944 | м3 Па/с | ≡ | 0.00070875 | г/с | ≡ | 0.00070875
система пеллет-инжекции PIS | 7.7444e+21 | шт/с | ≡ | 16.0309 | м3 Па/с | ≡ | 0.038593 | г/с | ≡ | 0.038593 | г/с
| 7.7444e+21 |  |  | 16.0309 |  |  | 0.038593 |  |  | 0.038593
| 8.1095e+21 |  |  | 16.7867 |  |  | 0.040413 |  |  | 0.040413
система газовых клапанов GIS | 6.5518e+21 | шт/с | ≡ | 13.5622 | м3 Па/с | ≡ | 0.03265 | г/с | ≡ | 0.03265 | г/с
| 6.5518e+21 |  |  | 13.5622 |  |  | 0.03265 |  |  | 0.03265
| 6.395e+21 |  |  | 13.2377 |  |  | 0.031869 |  |  | 0.031869
вакуумная камера VV | 1.4493e+22 | шт/с | ≡ | 30 | м3 Па/с | ≡ | 0.072223 | г/с | ≡ | 0.072223 | г/с
| 1.4493e+22 |  |  | 30 |  |  | 0.072223 |  |  | 0.072223
включает ЧАСТИЦЫ в плазме?! | 1.4493e+22 |  |  | 30 |  |  | 0.072223 |  |  | 0.072223
система откачки диверторов Pumping | 1.1452e+22 | шт/с | ≡ | 23.7055 | м3 Па/с | ≡ | 0.057069 | г/с | ≡ | 0.057069 | г/с
| 1.1452e+22 |  |  | 23.7055 |  |  | 0.057069 |  |  | 0.057069
| 1.1452e+22 |  |  | 23.7055 |  |  | 0.057069 |  |  | 0.057069
"литиевый насос" Li_loop | 2.8986e+21 |  |  | 12 |  |  | 0.014445 |  |  | 0.014445 |  | // Т=600К
| 2.8986e+21 |  |  | 12 |  |  | 0.014445 |  |  | 0.014445
| 2.8986e+21 |  |  | 12 |  |  | 0.014445 |  |  | 0.014445
система очистки топлива Cleanup | 3.7473e+22 | шт/с | ≡ | 77.5688 | м3 Па/с | ≡ | 0.18674 | г/с | ≡ | 0.18674 | г/с
| 1.4351e+22 |  |  | 29.7056 |  |  | 0.071514 |  |  | 0.071514
| 1.4351e+22 |  |  | 29.7056 |  |  | 0.071514 |  |  | 0.071514
система каталитического разложения H-comp.decomp. | 7.4946e+20 | шт/с | ≡ | 1.5514 | м3 Па/с | ≡ | 0.0037348 | г/с | ≡ | 0.0037348 | г/с
| 2.8701e+20 |  |  | 0.59411 |  |  | 0.0014303 |  |  | 0.0014303
| 2.8701e+20 |  |  | 0.59411 |  |  | 0.0014303 |  |  | 0.0014303
система разделения изотопов водорода ISS | 7.7444e+21 | шт/с | ≡ | 16.0309 | м3 Па/с | ≡ | 0.038593 | г/с | ≡ | 0.038593 | г/с
| 7.9527e+21 |  |  | 16.4622 |  |  | 0.039632 |  |  | 0.039632
| 8.1095e+21 |  |  | 16.7867 |  |  | 0.040413 |  |  | 0.040413
система обработки топливной смеси IRS | 2.974e+22 | шт/с | ≡ | 61.5622 | м3 Па/с | ≡ | 0.14821 | г/с | ≡ | 0.14821 | г/с
| 6.7601e+21 |  |  | 13.9935 |  |  | 0.033688 |  |  | 0.033688
| 6.395e+21 |  |  | 13.2377 |  |  | 0.031869 |  |  | 0.031869
система разделения + система обработки топливной смеси | 3.7485e+22
| 1.4713e+22 | [7 empty] | ИТОГО: | 0.69304 | г/с
| 1.4505e+22 | [8 empty] | 0.46203
| 1.3907e+23 | [8 empty] | 0.34569
с учетом распада "залежей" во всех системах ТЦ
годовое уменьшение количества трития будет равно: | 1.1785e+19
выгорание | 3.7165e+26 | шт | ≡ | 769313.9849 | м3 Па | ≡ | 1852.0728 | г | = | 1.8521 | кг |  | 1000 | 55.8432 | kg
распад | 4.7655e+24 | шт | ≡ | 9864.6074 | м3 Па | ≡ | 23.7484 | г | = | 0.023748 | кг
| 4.6456e+24 |  |  | 9616.4272 |  |  | 23.1509 |  |  | 0.023151
| 2.8102e+24 |  |  | 5817.1684 |  |  | 14.0044 |  |  | 0.014004
диффузия | 3.7165e+23 | шт | ≡ | 769.314 | м3 Па | ≡ | 1.8521 | г | = | 0.0018521 | кг
итого | 3.7679e+26 | шт | ≡ | 779947.9063 | м3 Па | ≡ | 1877.6732 | г | = | 1.8777 | кг
| 3.7667e+26 |  |  | 779699.7261 |  |  | 1877.0758 |  |  | 1.8771
| 3.7483e+26 |  |  | 775900.4673 |  |  | 1867.9293 |  |  | 1.8679
ВСЕГО в ТЦ: | 1.1437e+26 | штук | ≡ | 439893.3064 | м3 Па | ≡ | 569.9614 | г | = | 0.56996 | кг | // не считая геттерных хранилищ
| 1.1149e+26 |  |  | 428826.1862 |  |  | 555.622 |  |  | 0.55562 |  | // стартового (с запасом) и долговременного!
(накопление) | 6.7445e+25 |  |  | 139612.0426 |  |  | 336.1068 |  |  | 0.33611
РАСПАД наработанного Т в хранилище | 30473415534821016 | шт/с | ≡ | 6.308e-05 | м3 Па/с | ≡ | 1.5186e-07 | г/с | = | 4.7891 | г/год
| 30526218416872792 |  |  | 6.3189e-05 |  |  | 1.5212e-07 |  |  | 4.7974
| 31334549776201572 |  |  | 6.4863e-05 |  |  | 1.5615e-07 |  |  | 4.9244
=B303*0,5/(12*365*24*60*60)
так как на fueling GIS не оказывает влияния, ей поддерживается только требуемое Pn
Spuff -поток газа, необходимый для обеспечения Pn
N=P*V/1000*k PnCp-S_sep+S0_sep
N_T=P*V/1000*k N_T-Spuff(nb+pel)
N_D=P*V/1000*k N_В-Spuff(nb+pel)
сумма (PnCp-Spuff(nb+pel))-S_sep+S0_sep
поток в газовые клапаны рассчитывается из условия обеспечения требуемого давления Т в диверторе (т.е. PnCp*f(T,div)), поэтому D должен рассчитываться аналогично! иначе парциальное давление D не будет получено!!!
значения, которые вычисляются с учетом источников!
fcoreT·Ncore = fdivT·Nsep+ SNBT·τ_NB + (Spel_HFST + Spel_LFST)·τ_pel – fcoreT·a∙PSOL/(3 Tped) ∙ (1–g)]∙τ_pel + fdivT·Ssep τ_sep – Sfus·τ_NB
(fcoreT·Ncore - fdivT·Nsep - SNBT·τ_NB - fdivT·Ssep τ_sep + Sfus·τ_NB - Spel_LFST·τ_pel + fcoreT·a∙PSOL/(3 Tped) ∙ (1–g)]∙τ_pel )/τ_pel = Spel_HFST

## баланс дейтерий
Условные обозначения:
| D+T (1:1) |  |  | D+T (но с замкнутым циклом) |  |  | D:Timp (1:0,05) | [7 empty] | РАСЧЕТ БАЛЛАНСА ЧАСТИЦ В ПЛАЗМЕ
Для термоядерного горения необходимо поддерживать кол-во топлива: |  |  |  | Тплазмы=11,8кэВ | [12 empty] | ячейки с данными из "параметров для расчетов"
NplasmaD= Vplasma × npl × (1-fT) = | 3.9163e+21 | штук | ≡ | 3698.8402 | м3 Па | ≡ | 0.013011 | г | = | 0.013011 | г | // количество частиц дейтерия в плазме |  |  |  |  | ячейки с расчетами данных! При этом вычисляются количества-> потоки -> масса
NsepD | 2.0445e+21 | штук | ≡ | 1930.9395 | м3 Па | ≡ | 0.010188 | г |  |  |  | NcoreD= NsepD+SNB D·tau_NB + Spel D·tau_pel + Ssep D·tau_sep - Sfus D·tau_tot
n(D+T) | 6.4716e+19
fcoreD | 50% | [15 empty] | ячейки тоже с расчетами данных! НО с ОБРАТНЫМ ПОРЯДКОМ вычисления: потоки -> количества -> масса
ячейки с ключевыми или спортными значениями
- выгорание NfusD = | 1.1785e+19 | шт/с | ≡ | 11.1305 | м3 Па/с | ≡ | 3.9153e-05 | г/с | = | 3.9153e-05 | г/с | // 'Термоядерная мощность Pf(МВт)*10^6 / (((17,589 МэВ)*10^6) * 1,6*10^(-19) Дж ) |  |  |  |  | ячейки где расчеты скорректированы с учетом изменения концентрации плазмы при инжекции
- поток частиц из дивертора SsepD | 1.1163e+21 | шт/с | ≡ | 1054.3091 | м3 Па/с | ≡ | 0.0055629 | г/с |  |  |  | // то есть, (Дж/с)/Дж = 1/с |  |  |  |  | ячейки где поток считается для разных температур газа
- потеря частиц через сепаратрису Sout D | 8.262e+21 | шт/с |  | 8.262e+21 | шт/с |  | 8.1209e+21 | шт/с
0
предполагаемая подпитка Gpel = Spel_HFS+Spel_LFS = | 6.9873e+21 | шт/с |  | 6.9873e+21 | шт/с |  | 6.6579e+21 | шт/с
этот поток должны обеспечить СИСТЕМЫ ИНЖЕКЦИИ | 7.1748e+21 | шт/с | ≡ | 49.5061 | м3 Па/с | ≡ | 0.023837 | г/с | = | 0.023837 | г/с |  |  |  | РАСЧЕТ ВОЗМОЖНОСТЕЙ СИСТЕМ ВВОДА ТОПЛИВА
| 7.1748e+21 |  |  | 49.5061 |  |  | 0.023837 |  |  | 0.023837
| 7.0329e+21 |  |  | 48.5268 |  |  | 0.023365 |  |  | 0.023365
нами будут рассмотрены ТРИ варианта ТЦ для инжекторов | D+T (1:1) |  |  | D+T (но с замкнутым циклом) |  |  | D:Timp (1:0,05)
СИСТЕМА НЕЙТРАЛЬНОЙ ИНЖЕКЦИИ
Оценим производительность системы нейтральной инжекции как ИСТОЧНИКА ЧАСТИЦ В ПЛАЗМУ:
проектная мощность инжекторов ограничена величиной Pnbi | 30 | MW |  | - ВСЕ инжектора…
ток источника = | 60 | eA | [10 empty] | // эквивалентных ампер = мощность NBI Pnbi (МВт) / ENBI (кэВ)
| 60 | [11 empty] | в случае DT инжекторов в плазму будет попадать ТРИТИЙ
| 60 | [11 empty] | в случае DD инжекторов в плазму НЕ будет попадать ТРИТИЯ
НО будет попадать ДЕЙТЕРИЙ!!!
инжекторы с такой мощностью обеспечат поток частиц в ПЛАЗМУ (по условию допнагрева!)
поток частиц Snb= | 1.875e+20 | шт/с | ≡ | 0.38812 | м3 Па/с | ≡ | 0.00062292 | г/с |  |  |  | то есть | 2.6133 | %
| 1.875e+20 |  |  | 0.38812 |  |  | 0.00062292 | [5 empty] | 2.6133
| 3.75e+20 |  |  | 0.77625 |  |  | 0.0012458 | [5 empty] | 5.3321
в вакуумную камеру Spuff(nbi)= | 2.0833e+20 | шт/с | ≡ | 0.43125 | м3 Па/с | ≡ | 0.00069214 | г/с |  |  | // считаем, что вся мощность нейтральной инжекции идёт в плазму…
(с учетом эффективности ввода) | 2.0833e+20 |  |  | 0.43125 |  |  | 0.00069214 |  |  |  | // а общий поток в VV мы считаем через эффективность поглощения нейтрального пучка
| 4.1667e+20 |  |  | 0.8625 |  |  | 0.0013843
0
Для обеспечения потока Inbi в плазму необходимо подавать поток Inbi(1) в инжектор, Inbi(2) в нейрализатор.
количество работающих одновременно инжекторов | 4 | шт |  | ДЛЯ ВСЕХ ИНЖЕКТОРОВ!!! | [10 empty] | РАСЧЕТ СИСТЕМЫ НЕЙТРАЛЬНОЙ ИНЖЕКЦИИ
поток частиц в плазму Inbi от всех инж. | 1.875e+20 | шт/с | ≡ | 0.38812 | м3 Па/с
| 1.875e+20 |  |  | 0.38812
| 3.75e+20 |  |  | 0.77625
поток ДЕЙТЕРИЯ в источники ионов всех инж. Inbi(1) | 4.3478e+21 | шт/с | ≡ | 9 | м3 Па/с | [7 empty] | 4.5 | м3 Па/с
| 4.3478e+21 |  |  | 9 | [10 empty] | Один инжектор.
| 8.6957e+21 |  |  | 18 | [10 empty] | Полный поток газа (D+T)
поток ДЕЙТЕРИЯ в нейтрализаторы всех инж. Inbi(2) | 1.8841e+22 | шт/с | ≡ | 39 | м3 Па/с | [7 empty] | 19.5 | м3 Па/с
| 1.8841e+22 |  |  | 39 | [8 empty] | 24
| 3.7681e+22 |  |  | 78
оценим суммарный поток ДЕЙТЕРИЯ в один инжектор | 5.7971e+21 | шт/с | ≡ | 12 | м3 Па/с | ≡ | 0.019259 | г/с |  |  |  | эффективность системы инжекции | 0.80859 | % | // отношение потока частиц в ПЛАЗМУ от одного
| 5.7971e+21 |  |  | 12 |  |  | 0.019259 | [5 empty] | 0.80859 |  | // инжектора к потоку газа В ОДИН инжектор
| 1.1594e+22 |  |  | 24 |  |  | 0.038519 |  |  |  |  | (по дейтерию) | 0.80859
при этом из тора прилетают частиц в каждый инжектор: | 3.5556e+19 | шт/с | ≡ | 0.0736 | м3 Па/с | ≡ | 0.00011812 | г/с
1.4222e+20
в результате работы NBI на криопанелях одного инжектора будет намораживаться N(nbi) частиц (что в результате расхолаживания будет давать поток в систему откачки)
NNBI = | 5.7806e+21 | шт/с | ≡ | 11.9658 | м3 Па/с | ≡ | 0.019205 | г/с | // | за вычетом потока нейтральных частиц В КАМЕРУ (а не в плазму!)
| 5.7806e+21 |  |  | 11.9658 |  |  | 0.019205 |  | // | в этом случае имеем в виду криопанели в районе RID !!!
| 1.1526e+22 |  |  | 23.858 |  |  | 0.038291 |  | // | в этом случае газовая смесь пойдет ОБРАТНО в ТЦ инжекторов !!!
| 2.3122e+22 |  |  | 1.1526e+22
процентное отношение ПРИЛЕТЕВШИХ частиц дейтерия | 0.0015333 | % |  | для работы ТЦ СНИ цикл газоснабжения должен быть замкнут! То есть, газовая смесь из инжекторов должна пополняться !!!
к дейтерию в ГАЗОВОЙ СМЕСИ в ОДИН инжектор | 0.0015333 |  | при этом | 4.6102e+22 | - поток из всех(!) инжекторов (НА ВЫХОД) |  |  |  |  | 4.6377e+22 | - поток газа во все(!) инжектора (НА ВХОД)
| 0.00076667 |  |  | 2.7444e+20 | - разница потоков (ВХОД-ВЫХОД) - потребность в доп. газе! | [6 empty] | сравним с: | 2.7444e+20 | - поток из СНИ в тор (минус прилет через окна)…
[12 empty] | ИЗ БАЛОНА: | 7733248 | - разница есть вылет в тор (за счет потока на стенку?)
"НЕДОСТАЮЩИЙ" ПОТОК ЧАСТИЦ "КОМПЕНСИРУЮТ" СИСТЕМЫ ПЕЛЛЕТ ИНЖЕКЦИИ И ГАЗОВЫЕ КЛАПАНЫ!
в связи с тем, что система пеллет инжекции облазает большей эффективностью доставки топлива в плазму, надо стараться ПОКРЫТЬ ПОТРЕБНОСТИ в топливе с ее помощью! | [14 empty] | СИСТЕМА ПЕЛЛЕТ ИНЖЕКЦИИ
за вычетом того что дает нейтральная инжекция требуется для обеспечить поток:
Spel_HFS+Spel_LFS | 6.9873e+21 | штук | ≡ | 48.2124 | м3 Па/с | ≡ | 0.023214 | г |  | // T=1000 K
| 6.9873e+21 |  |  | 48.2124 |  |  | 0.023214
| 6.6579e+21 |  |  | 45.9393 |  |  | 0.022119
считается, что в одной пеллете может содержаться не более X% частиц от их количества в плазме, тогда
количество частиц в одной пеллете - не более | 8.7029e+20 | штук | ≡ | 0.06005 | м3 Па | ≡ | 0.0028913 | г |  | // T=10 K | 6.005 | м3 Па | для 1000К
считая, что плотность льда (D2) равна | 0.162 | г/см³
при этом размер пеллеты составит: | 0.017848 | см³ | ≡ | 17.8477 | мм³ |  |  |  |  | 7.7444e+21 |  | 6.97e+21
для наших условий размер топливной пеллеты составляет | 17.8477 | мм³ |  |  |  |  | 8.7029e+20 | штук |  | 7.7444e+21 |  | 6.97e+21
рассчитанное выше количество частиц может быть введено в виде | 1 | шт пеллет |  | НОРМ | [5 empty] | 7.3793e+21 |  | 6.6414e+21
согласно техническому проекту установка содержит инжектора
- со стороны сильного магнитного поля | 1 | для D |  | 1 | для D |  | 1 | для D |  | 90% | эффективность ввода частиц
- со стороны слабого магнитного поля | 1 | для D |  | 1 | для D |  | 1 | для D |  | 50% | эффективность ввода частиц
считаем, что каждый инжектор может обеспечить частоту
- со стороны сильного магнитного поля | 8.8986 | Гц |  | 8.8986 | Гц |  | 8.4791 | Гц
- со стороны слабого магнитного поля | 0 | Гц |  | 0 | Гц |  | 0 | Гц
количество частиц в пеллете составит
- со стороны сильного магнитного поля | 8.7029e+20 | для D |  | 8.7029e+20 | для D |  | 8.7029e+20 | для D
- со стороны слабого магнитного поля | 9.7524e+19 | для D |  | 9.7524e+19 | для D |  | 9.7524e+19 | для D
[12 empty] | 0 | D через T_PIS |  | // это всё потоки в вакуумную камеру (не плазму)
ДЛЯ ОБЕСПЕЧЕНИЯ 100% ПОТРЕБНОСТИ ПЛАЗМЫ | 8.9208 | Гц | или | 8.9208 | Гц | или | 8.5002 | Гц | -частота инжекции D2 |  |  | 7.7444e+21 | HFS | 0 | // означает что Т инжектируется БОЛЬШЕ чем D
[12 empty] | 0 | LFS | 0 | // при этом D также инжектируется с LFS
частиц в ВАК. КАМЕРУ: | [13 empty] | 0
поток ДЕЙТЕРИЯ из D-PIS S1puff(pel)= | 7.7444e+21 | шт/с | ≡ | 53.4364 | м3 Па/с | ≡ | 0.025729 | г/с |  | // T=1000 K |  | проверка | 1.7335e+19 |  | 0
| 7.7444e+21 |  |  | 53.4364 |  |  | 0.025729 | [5 empty] | 1.7335e+19 |  | 0
| 7.3793e+21 |  |  | 50.9171 |  |  | 0.024516 | [5 empty] | 1.6518e+19 |  | 0
поток частиц В ПЛАЗМУ SD_pel= | 6.97e+21 | шт/с | ≡ | 48.0927 | м3 Па/с | ≡ | 0.023156 | г/с |  | // T=1000 K |  | то есть | 97.1451 | % | 0
| 6.97e+21 |  |  | 48.0927 |  |  | 0.023156 |  |  |  |  | 0 | 97.1451 |  | 0
| 6.6414e+21 |  |  | 45.8254 |  |  | 0.022064 | [5 empty] | 94.433 |  | 0
=(B92*B89*B86)*'параметры для расчета'!C61%+(B93*B90*B87)*'параметры для расчета'!C62%
ЦИРКУЛИРУЮЩИЙ В ТЦ ПОТОК ТОПЛИВНОЙ СМЕСИ ВВОДИТСЯ В ВАКУУМНУЮ КАМЕРУ С ПОМОЩЬЮ ГАЗОВЫХ КЛАПАНОВ
D из ISS, который НЕ вводится PIS, направляется в GIS | [14 empty] | ГАЗОВЫЕ КЛАПАНЫ
поток D из ISS в GIS | 0 | шт/с | ≡ | 0 | м3 Па/с | ≡ | 0 | г/с
для Вариантов II и III поток не в GIS а в NBI | 0 |  |  | 0 |  |  | 0
для компенсации потерь D в виде пучка | 0 |  |  | 0 |  |  | 0
| 0 | шт/с | ≡ | 0 | м3 Па/с | ≡ | 0 | г/с
В ПЛАЗМУ | 0 |  |  | 0 |  |  | 0 |  | - | ВКЛЮЧАЯ ЭТОТ ПОТОК
| 0 |  |  | 0 |  |  | 0 |  |  |  | Cp*Pn*f_t/(k*T)-((Spuff(NB) + Spuff(pel))+B107)-Ssep+S0sep
поток газа Sgis должен обеспечить требуемое давление в диверторе! | [9 empty] | // для Т | 'параметры для расчета'!K14*'параметры для расчета'!$C$9*'параметры для расчета'!$C$21%/(1/2*1,38E-23*300)-(B36-B32+$B$98-B100+B107)-$B$12+$B$13
Sgis= | 6.5518e+21 | шт/с | ≡ | 45.2074 | м3 Па/с | ≡ | 0.021767 | г/с | Spuff | 6.5518e+21 | 2.8252e+21 | 7.9527e+20 | // Spuff(nb+pel) |  | 6.5518e+21
В КАМЕРУ | 6.5518e+21 |  |  | 45.2074 |  |  | 0.021767 |  |  | 6.5518e+21 | 2.8252e+21 | 7.9527e+20 |  |  | 6.5518e+21
| 6.7086e+21 |  |  | 46.2892 |  |  | 0.022288 | г/с |  | 6.395e+21 | 2.4758e+21 | 1.1447e+21 |  |  | 6.395e+21
| 6.5675e+21 | [8 empty] | // для D | 'параметры для расчета'!$C$7*'параметры для расчета'!$C$9*(1-'параметры для расчета'!$C$21%)/(1/2*1,38E-23*1000)-(B36-B32+$B$98-B100+B107)-$B$12+$B$13
V*Pn*f_t/(k*T)-((Spuff(NB) + Spuff(pel))+B107)-Ssep+S0sep
в результате, между системами "роли" распределены в пропорции:
NBI | 2.6133 | %
2.6133
| 5.3321 |  |  | проверка:
pellet | 97.1451 | % |  | 99.7584
| 97.1451 |  |  | 99.7584
| 94.433 |  |  | 99.7651
должно быть 100% (или больше)
каждая из систем обеспечит поток В ВАК КАМЕРУ Spuff+Snb+Spel | [12 empty] | в SOL+CORE
NBI | 2.0833e+20 | шт/с | ≡ | 1.4375 | м3 Па/с | ≡ | 0.00069214 | г/с |  | // T=1000 K |  | то есть | 2.9037 | %
| 2.0833e+20 |  |  | 1.4375 |  |  | 0.00069214 | [5 empty] | 2.9037
| 4.1667e+20 |  |  | 2.875 |  |  | 0.0013843 | [5 empty] | 5.8074
pellet | 7.7444e+21 | шт/с | ≡ | 53.4364 | м3 Па/с | ≡ | 0.025729 | г/с |  | поток атомов ДЕЙТЕРИЯ |  |  | 107.939 | %
| 7.7444e+21 |  |  | 53.4364 |  |  | 0.025729 |  |  | ИЗ систем |  |  | 107.939
| 7.3793e+21 |  |  | 50.9171 |  |  | 0.024516 | [5 empty] | 102.8501
gas puff | 6.5518e+21 | шт/с | ≡ | 45.2074 | м3 Па/с | ≡ | 0.021767 | г/с |  | в камеру (и плазму) |  |  | 91.3169 | %
| 6.5518e+21 |  |  | 45.2074 |  |  | 0.021767 | [5 empty] | 91.3169
| 6.7086e+21 |  |  | 46.2892 |  |  | 0.022288 | [5 empty] | 93.5021
[10 empty] | f(D) | n_D(plasma)
из систем инжекции поступает поток частиц В ПЛАЗМУ Snb+Spel= | 7.1575e+21 | шт/с | ≡ | 100.0813 | м3 Па/с | ≡ | 0.023779 | г/с | 100% | 50% | 1.0062e+20 | // проверка | 0.99758 | 1.0062e+20 | 1.0062e+20
| 7.1575e+21 |  |  | 100.0813 |  |  | 0.023779 |  | 100% | 50% | 1.0062e+20 |  | 0.99758 | 1.0062e+20 | 1.0062e+20
| 7.0164e+21 |  |  | 100.0813 |  |  | 0.02331 |  | 100% | 49.42% | 9.9456e+19 |  | 0.97792 | 1.0179e+20 | 9.9456e+19
должно быть
// вспоминаем, потребность плазмы в топливе: | 7.1748e+21 | шт/с | ≡ | 49.5061 | м3 Па/с | ≡ | 0.023837 | г/с |  | n (D+T) = | 2.0124e+20
2.0124e+20
Spuff | 7.3471e+21 | шт/с | ≡ | 198.7251 | м3 Па/с | ≡ | 0.036613 | г/с |  |  | 2.0124e+20
| 7.3471e+21 |  |  | 198.7251 |  |  | 0.036613
| 7.4882e+21 |  |  | 197.2876 |  |  | 0.037317
в процессе работы ВСЕХ систем ИНЖЕКЦИИ, в вакуумную КАМЕРУ будет попадать поток частиц, который должен откачиваться! | [9 empty] | f(D) |  |  |  |  | РАСЧЕТ СИСТЕМЫ ОТКАЧКИ
Гр_D=Spuff_D+Ssep_D-S0_sep_D= | 1.4493e+22 | шт/с | ≡ | 30 | м3 Па/с | ≡ | 0.048149 | г/с | 100% | 50% |  | // T=1000 K | 30 | м3/с | 50%
| 1.4493e+22 |  |  | 30 |  |  | 0.048149 |  | 100% | 50% |  |  | 30
| 1.4493e+22 |  |  | 30 |  |  | 0.048149 |  | 100% | 50% |  |  | 30 | - скорость откачки! (Ср)
[13 empty] | 10 | должно быть
[13 empty] | 0 | // S_fus
В систему очистки топлива попадают потоки из: | [12 empty] | 0 | // Spuff_D
диверторов вакуумной камеры | 1.1452e+22 | шт/с | ≡ | 23.7054 | м3 Па/с | ≡ | 0.038046 | г/с |  | // все инжектированное минус сгоревшее |  |  |  | 17308420319215616 | СИСТЕМА ОЧИСТКИ ТОПЛИВА
| 1.1452e+22 |  |  | 23.7054 |  |  | 0.038046 | [5 empty] | 0 | // n_D*Vol/tauD
| 1.1452e+22 |  |  | 23.7054 |  |  | 0.038046 | [5 empty] | 0 | // SD0_sep
с криопанелей всех инжекторов | 2.3122e+22 | шт/с | ≡ | 47.8631 | м3 Па/с | ≡ | 0.076818 | г/с |  | // газ из инжекторов+газ из тора |  |  |  | 0
| 2.3122e+22 |  |  | 47.8631 |  |  | 0.076818 |  |  |  |  | NBI | 0
| 4.6102e+22 |  |  | 95.4319 |  |  | 0.15316 |  |  | // газа ВООБЩЕ нет |  | PIS | 0
литиевой петли | 2.8986e+21 | шт/с | ≡ | 12 | м3 Па/с | ≡ | 0.0096297 | г/с |  | // T=600 K |  |  |  | 0
| 2.8986e+21 |  |  | 12 |  |  | 0.0096297 |  |  |  |  | GIS | 0
| 2.8986e+21 |  |  | 12 |  |  | 0.0096297 | [5 empty] | 0 | - поток с LFS
системы охлаждения дивертора и первой стенки | 84505816853461344 | шт/с | ≡ | 0.00034985 | м3 Па/с | ≡ | 2.8075e-07 | г/с |  | // T=600 K |  |  |  | -17308420319383656
| 84505816853461344 |  |  | 0.00034985 |  |  | 2.8075e-07
| 84505816853461344 |  |  | 0.00034985 |  |  | 2.8075e-07
с(D)
тогда в систему очистки входной поток : | 3.7473e+22 | шт/с | ≡ | 77.5688 | м3 Па/с | ≡ | 0.12449 | г/с |  | 50% |  |  | 0
| 1.4351e+22 |  |  | 29.7056 |  |  | 0.047676 |  |  | 50%
// он же выходной | 1.4351e+22 |  |  | 29.7056 |  |  | 0.047676 |  |  | 50%
| в связи с тем, что трития в химически связанном состоянии содержится в | 2 | % | откачиваемой газовой смеси: | [10 empty] | СИСТЕМА КАТАЛИТИЧЕСКОГО РАЗЛОЖЕНИЯ
через мембранный фильтр НЕ пройдет газа | 7.4946e+20 | шт/с | ≡ | 1.5514 | м3 Па/с | ≡ | 0.0024899 | г/с | // | для HDO, HTO, DTO, H2O, CO, D2O, T2O, He, Ne, N2
| 2.8701e+20 |  |  | 0.59411 |  |  | 0.00095352
| 2.8701e+20 |  |  | 0.59411 |  |  | 0.00095352 |  | // | ПОТОМУ, ЧТО ДЕЙТЕРИЙ не ИДЕТ В ОБЩУЮ СИСТЕМУ !!! его ЦИКЛ ЗАМКНУТ !!!
ВЕСЬ дейтерий из систем химического разложения РАНО ИЛИ ПОЗДНО попадет в систему IRS
оставшийся газовый поток разделится:
в систему разделения ISS (для PIS) | 7.7444e+21 | шт/с | ≡ | 16.0309 | м3 Па/с | ≡ | 0.025729 | г/с |  | 20.67%
| 7.9527e+21 |  |  | 16.4622 |  |  | 0.026421 |  |  | 55.42%
| 8.1095e+21 |  |  | 16.7867 |  |  | 0.026942 |  |  | 56.51%
из системы ребаланса IRS в GIS | 2.9728e+22 | шт/с | ≡ | 61.5378 | м3 Па/с | ≡ | 0.098766 | г/с |  | 79.33%
| 6.3978e+21 |  |  | 13.2434 |  |  | 0.021255 |  |  | 44.58%
| 6.241e+21 |  |  | 12.9189 |  |  | 0.020734 |  |  | 43.49%
Для питания пеллет-инжекторов требуется разделение топливной смеси! | [14 empty] | РАЗДЕЛЕНИЯ ИЗОТОПОВ
считаем, что для изготовления пеллет (криогенной экструзией) достаточно | 100 | % чистоты по изотопу
это означает, что в Т-PIS будет содержаться | 0 | % примеси D
в систему разделения требуется подавать поток газа, достаточный для выделения НУЖНОГО КОЛИЧЕСТВА изотопов каждого типа!
в систему разделения будет поступать поток D | 7.7444e+21 | шт/с | ≡ | 16.0309 | м3 Па/с | ≡ | 0.025729 | г/с | Он будет попадать за счет содержания обоих изотопов в исходной газовой смеси!
| 7.9527e+21 |  |  | 16.4622 |  |  | 0.026421
считаем, что весь дейтерий попадет на выход системы | 8.1095e+21 |  |  | 16.7867 |  |  | 0.026942
в VV будет вводиться D (поток из ISS) | 7.7444e+21 | шт/с | ≡ | 16.0309 | м3 Па/с | ≡ | 0.025729 | г/с
в качестве основного топлива (с HFS) | 7.7444e+21 |  |  | 16.0309 |  |  | 0.025729
+ в качестве пеллет контроля ELM (с LFS) | 7.3793e+21 |  |  | 15.2751 |  |  | 0.024516
В процессе производства (экструзии) пеллет и их ускорения |  | шт/с | ≡ | 0 | м3 Па/с | ≡ | 0 | г/с
часть массы пеллет будет теряться…но оставаться в системе! |  |  |  | 0 |  |  | 0
таким образом, PIS должна обрабатывать поток: |  |  |  | 0 |  |  | 0
поток D из ISS в GIS | 0 | шт/с | ≡ | 0 | м3 Па/с | ≡ | 0 | г/с | 1.875e+20 | // в плазму | 2.0833e+20 | // в VV | 2.0833e+20 | // разница | // потери ДЕЙТЕРИЯ из ТЦ инжекторов
для Вариантов II и III поток не в GIS а в NBI | 2.0833e+20 |  |  | 0.43125 |  |  | 0.00069214 |  | 1.875e+20 |  | 2.0833e+20 | // нужно | 0 |  | 2.0833e+20
для компенсации потерь D в виде пучка | 7.3023e+20 |  |  | 1.5116 |  |  | 0.002426 |  | 3.75e+20 |  | 4.1667e+20 | компенисровать | -3.1356e+20 |  | 2.7444e+20
компенсация выгорания осуществляется в IRS | [9 empty] | с(D) |  | -NBI | -GIS
вентиляция VV (PUFF) осуществляется потоком | 2.974e+22 | шт/с | ≡ | 61.5622 | м3 Па/с | ≡ | 0.098805 | г/с |  | 50% |  | 6.5518e+21 | 2.3188e+22 |  | СИСТЕМА ХРАНЕНИЯ И ОБРАБОТКИ ТРИТИЯ
поток на выходе IRS в NBI | 6.4096e+21 |  |  | 13.2678 |  |  | 0.021294 |  |  | 48.67% |  | 6.5518e+21 | -1.4222e+20
и GIS | 6.2528e+21 |  |  | 12.9433 |  |  | 0.020773 |  |  | 49.44% |  | 6.7086e+21 | -4.5579e+20
[12 empty] | 0 | 0
- газовые клапаны | 6.5518e+21 | шт/с | ≡ | 13.5622 | м3 Па/с | ≡ | 0.021767 | г/с |  |  |  | 0 | -2.0833e+20 | -524288
| 6.5518e+21 |  |  | 13.5622 |  |  | 0.021767 |  |  |  |  | 0 | -7.3023e+20 | -1703936 | -1703936
| 6.7086e+21 |  |  | 13.8868 |  |  | 0.022288 |  |  |  |  | -GIS | -NBI
поток D в систему пеллет-инжекции | 7.7444e+21 | шт/с | ≡ | 16.0309 | м3 Па/с | ≡ | 0.025729 | г/с
| 7.7444e+21 |  |  | 16.0309 |  |  | 0.025729
| 7.3793e+21 |  |  | 15.2751 |  |  | 0.024516
- система нейтральной инжекции | 2.3188e+22 | шт/с | ≡ | 48 | м3 Па/с | ≡ | 0.077038 | г/с
| 6.6111e+19 |  |  | 0.13685 |  |  | 0.00021964 |  |  | // НУЖНО ТОЛЬКО ВОСПОЛНЯТЬ ПОТОК ДЕЙТЕРИЯ ИЗ ИНЖЕКТОРОВ
| 2.7444e+20 |  |  | 0.5681 |  |  | 0.00091178 |  |  | // поток с криопанелей NBI не считаем, так как ону находится в системе газоснабжения NBI
(вход-выход) < 0 (за счет потерь)
потоки в системы инжекции и из вак.камеры должны быть равны: Nfcleanup -(Nnbi+Ngasp+Npellet) + Nбалон/гет_in = 0 // не считая воспроизводства в бланкете и Nгет_out !!! | [10 empty] | // | где Nгет_out - поток "излишков" во внешнее хранилище!!!
т.е. -(Nfcleanup -(Nnbi+Ngasp+Npellet)) = Nбалон/гет_in (должно быть) | // если поток из бланкета > 0, то Nбалон д/б = 0, если = 0, то Nбалон > 0 и ~ Nвыг | [9 empty] | // | где Nгет_in - компенсация выгорающего топлива
Nnbi+Ngasp+Npellet = | 3.7485e+22 | шт/с | ≡ | 77.5931 | м3 Па/с | ≡ | 0.12453 | г/с |  |  |  | проверка |  | 67.5953
выход | 1.4362e+22 |  |  | 29.73 |  |  | 0.047715 |  |  | выход | -1.1785e+19 |  |  | 20.021
то есть сумма потоков на вход NBI, PIS и GIS | 1.4362e+22 |  |  | 29.73 |  |  | 0.047715 |  |  |  | -2156544 | -1.1785e+19 |  | 20.0606
-1.1785e+19
Nfcleanup = | 3.7473e+22 | шт/с | ≡ | 77.5688 | м3 Па/с | ≡ | 0.12449 | г/с |  |  | -59392 | -1.1785e+19 |  | 67.5687
вход | 1.4351e+22 |  |  | 29.7056 |  |  | 0.047676 |  |  | вход | -1.1785e+19 |  |  | 19.9944
то есть всё что получено в результате откачке VV | 1.4351e+22 |  |  | 29.7056 |  |  | 0.047676 |  |  |  | 2037760 | -1.1785e+19 |  | 20.0142
проверка
РАЗНИЦА потоков - д.б. равна выгоранию топлива + распад | 1.1797e+19 | шт/с | ≡ | 0.024419 | м3 Па/с | ≡ | 3.9192e-05 | г/с | ≡ | 1.2359 | кг/год | -2.2604e-13 | 1.2359 | кг/год | - потери за счет выгорания и пр
то есть потери частиц в ТЦ за один оборот частиц | 1.1797e+19 |  |  | 0.024419 |  |  | 3.9192e-05 |  |  | 1.2359 |  | -5.9952e-15 | 1.2359 |  | для Вариантов II и III:
ПОТЕРИ (величина положительная), в том числе частиц из NBI | 1.1797e+19 |  |  | 0.024419 |  |  | 3.9192e-05 |  |  | 1.2359 |  | 2.1361e-13 | 1.2359 |  | - потери за счет ввылета в тор (в общий ТЦ)
| 2097152 |  |  | 0
для Вариантов II и III с замкнутым циклом NBI будет потеря частиц в инжекторах и их прирост в ТЦ! Частично они будут извлекаться в ISS и возвращаться в NBI | [12 empty] | 1.2347 | кг/год - выгорание в плазме!
прирост частиц D в ТЦ за счет пучка атомов из инжекторов (NBI) | 2.0833e+20 | шт/с | ≡ | 0.43125 | м3 Па/с | ≡ | 0.00069214 | г/с | ≡ | 21.8272 | кг/год
дейтерий в виде пучка нейтралов в VV | 2.0833e+20 |  |  | 0.43125 |  |  | 0.00069214 |  |  | 21.8272 |  |  | 0 | кг/год | - потери за счет ввылета в тор из инжектора
| 4.1667e+20 |  |  | 0.8625 |  |  | 0.0013843 |  |  | 43.6545
...частично (недостаток) их потребуется вводить извне
это поток топлива из внешнего источника (балона/геттера) | 0 | шт/с | ≡ | 0 | кг/год | // | потому что ТЦ общий и замкнут!
для Вариантов II и III поток из ISS | 0 |  |  | 0 |  |  | 1.3889e+20
будет ЧАСТИЧНО компенсировать потери из NBI | -4.5579e+20 |  |  | -47.7531 |  |  | -4.5579e+20
считаем, что вытекания газа из инжектора НЕТ | 0 | шт/с | ≡ | 0 | кг/год
тогда результирующий поток дейтерия из инжекторов в…ТЦ!!! | 2.0833e+20 | шт/с | ≡ | 21.8272 | кг/год | - | потери ДЕЙТЕРИЯ из ТЦ инжекторов!
ОТРИЦАТЕЛЬНЫЙ РЕЗУЛЬТАТ
разница потоков дейтерия из вакуумной камеры в инжекторы и обратно: | 1.4222e+20 | шт/с | ≡ | 14.9007 | кг/год | // | поток из тора - вытекание газа в тор | [5 empty] | говорит о превышении потока
результирующий поток дейтерия из инжекторов в…ТЦ!!! | 2.7444e+20 | шт/с | ≡ | 28.7538 | кг/год | - | потеря ДЕЙТЕРИЯ из ТЦ инжекторов | [5 empty] | ИЗ инжектора(-ов) НАД потоком из вакуумной камеры!
то есть, о вытекании газа из инжектора !!! через атомопровод
| …для поддержания баланса необходимо компенсировать ПОТЕРИ в ТЦ установки! | а именно, проникающий поток через материалы и распад (только для Т)
Предположим, что масимально допустимый проникающий поток трития через конструкционные материалы вакуумной камеры (1% от выгорания)
будет (за год): | 3.7165e+23 | шт/год | ≡ | 769.314 | м3 Па/год | ≡ | 1.2347 | г/год | = | 0.0012347 | кг/год | // потери в магистралях - СОБЕРЕМ за счет двойных стенок и тп!
или в секунду: | 11784920981299064 | шт/с | ≡ | 2.4395e-05 | м3 Па/с | ≡ | 3.9153e-08 | г/с |  | 0.0012347 |  | // ПОТЕРИ в вакуумной камере - БЕЗВОЗВРАТНО УТРАЧЕННЫЕ
содержание дейтерия в каждой системе ТЦ в единицу времени (!)
система нейтральной инжекции NBI | 2.3122e+22 | шт/с | ≡ | 47.8631 | м3 Па/с | ≡ | 0.076818 | г/с | ≡ | 0.076818 | г/с
| 2.3122e+22 |  |  | 47.8631 |  |  | 0.076818 |  |  | 0.076818
| 4.6102e+22 |  |  | 95.4319 |  |  | 0.15316 |  |  | 0.15316
система пеллет-инжекции PIS | 7.7444e+21 | шт/с | ≡ | 16.0309 | м3 Па/с | ≡ | 0.025729 | г/с | ≡ | 0.025729 | г/с
| 7.7444e+21 |  |  | 16.0309 |  |  | 0.025729 |  |  | 0.025729
| 7.3793e+21 |  |  | 15.2751 |  |  | 0.024516 |  |  | 0.024516
система газовых клапанов GIS | 6.5518e+21 | шт/с | ≡ | 13.5622 | м3 Па/с | ≡ | 0.021767 | г/с | ≡ | 0.021767 | г/с
| 6.5518e+21 |  |  | 13.5622 |  |  | 0.021767 |  |  | 0.021767
| 6.7086e+21 |  |  | 13.8868 |  |  | 0.022288 |  |  | 0.022288
вакуумная камера VV | 1.4493e+22 | шт/с | ≡ | 30 | м3 Па/с | ≡ | 0.048149 | г/с | ≡ | 0.048149 | г/с
| 1.4493e+22 |  |  | 30 |  |  | 0.048149 |  |  | 0.048149
включает ЧАСТИЦЫ в плазме?! | 1.4493e+22 |  |  | 30 |  |  | 0.048149 |  |  | 0.048149
система откачки диверторов Pumping | 1.1452e+22 | шт/с | ≡ | 23.7054 | м3 Па/с | ≡ | 0.038046 | г/с | ≡ | 0.038046 | г/с
| 1.1452e+22 |  |  | 23.7054 |  |  | 0.038046 |  |  | 0.038046
| 1.1452e+22 |  |  | 23.7054 |  |  | 0.038046 |  |  | 0.038046
"литиевый насос" Li_loop | 2.8986e+21 |  |  | 12 |  |  | 0.014445 |  |  |  |  | // Т=600К
| 2.8986e+21 |  |  | 12 |  |  | 0.014445
| 2.8986e+21 |  |  | 12 |  |  | 0.014445
система очистки топлива Cleanup | 3.7473e+22 | шт/с | ≡ | 77.5688 | м3 Па/с | ≡ | 0.12449 | г/с | ≡ | 0.12449 | г/с
| 1.4351e+22 |  |  | 29.7056 |  |  | 0.047676 |  |  | 0.047676
| 1.4351e+22 |  |  | 29.7056 |  |  | 0.047676 |  |  | 0.047676
система каталитического разложения H-comp.decomp. | 7.4946e+20 | шт/с | ≡ | 1.5514 | м3 Па/с | ≡ | 0.0024899 | г/с | ≡ | 0.0024899 | г/с
| 2.8701e+20 |  |  | 0.59411 |  |  | 0.00095352 |  |  | 0.00095352
| 2.8701e+20 |  |  | 0.59411 |  |  | 0.00095352 |  |  | 0.00095352
система разделения изотопов водорода ISS | 7.7444e+21 | шт/с | ≡ | 16.0309 | м3 Па/с | ≡ | 0.025729 | г/с | ≡ | 0.025729 | г/с
| 7.9527e+21 |  |  | 16.4622 |  |  | 0.026421 |  |  | 0.026421
| 8.1095e+21 |  |  | 16.7867 |  |  | 0.026942 |  |  | 0.026942
система обработки топливной смеси IRS | 2.974e+22 | шт/с | ≡ | 61.5622 | м3 Па/с | ≡ | 0.098805 | г/с | ≡ | 0.098805 | г/с
| 6.4096e+21 |  |  | 13.2678 |  |  | 0.021294 |  |  | 0.021294
| 6.2528e+21 |  |  | 12.9433 |  |  | 0.020773 |  |  | 0.020773
годовое уменьшение количества ДЕЙТЕРИЯ будет равно:
выгорание | 3.7165e+26 | шт | ≡ | 769313.9849 | м3 Па | ≡ | 1234.7152 | г | = | 1.2347 | кг
диффузия | 11784920981299064 | шт | ≡ | 2.4395e-05 | м3 Па | ≡ | 3.9153e-08 | г | = | 3.9153e-11 | кг
итого | 3.7165e+26 | шт | ≡ | 769313.9849 | м3 Па | ≡ | 1234.7152 | г | = | 1.2347 | кг
ВСЕГО в ТЦ: | 1.2218e+26 | штук | ≡ | 469918.1573 | м3 Па | ≡ | 405.9094 | г | = | 0.40591 | кг | // не считая геттерных хранилищ
| 2.3899e+26 |  |  | 919187.9489 |  |  | 793.9829 |  |  | 0.79398 |  | // - стартового (с запасом) и долговременного!
| 3.5128e+26 |  |  | 727141.7805 |  |  | 1167.0306 |  |  | 1.167
в плазму поступает ОДИНАКОВОЕ количество D и Т, однако за счет отличных значений k(pellet)HFS и k(pellet)LFS в вакуумную камеру поступают РАЗЛИЧНЫЕ потоки D и Т
= - (B251-B247)+B275
= - (вход-выход)+потери
= - (Nfcleanup-Nnbi-Ngasp-Npellet)+потери
= - (то что получено при откачке VV - то что отправлено в системы инжекции)+потери
поскольку оборот топлива учитывает горение, результат (вход-выход) < 0 -поэтому с "-"
отрицательный результат - за счет натекания газа из инжекторов
поток в газовые клапаны рассчитывается из условия обеспечения требуемого давления Т в диверторе (т.е. PnCp*f(T,div)), поэтому D должен рассчитываться аналогично! иначе парциальное давление D не будет получено!!!

## баланс протий
для ПРОТИЯ надо учитывать следующие процессы: | [15 empty] | Условные обозначения:
- | транспорт |  |  |  | - | считаем что происходит масштабирование (в соответствии с концентрацией частиц) | [8 empty] | РАСЧЕТ БАЛЛАНСА ЧАСТИЦ В ПЛАЗМЕ
- | дегазация+накопление |  |  | Тплазмы=11,8кэВ | - | для этого нужно представлять площади поверхностей, их материалы и температуры | [10 empty] | ячейки с данными из "параметров для расчетов"
ячейки с расчетами данных! При этом вычисляются количества-> потоки -> масса
Nplasma = | 3.9163e+19 | штук | ≡ | 36.9668 | м3 Па | ≡ | 6.5055e-05 | г | = | 6.5055e-05 | г | // количество частиц протия в КАМЕРЕ |  |  |  |  | ячейки тоже с расчетами данных! НО с ОБРАТНЫМ ПОРЯДКОМ вычисления: потоки -> количества -> масса
такое количство протия будет образовываться в камере в результате D-D реакций | [16 empty] | ячейки с ключевыми или спортными значениями
помимо этого будет происходить увеличение количества протия за счет различных механизмов | [16 empty] | ячейки с важными или спорными значениями
Ninc = | 1.0803e+17 | штук | ≡ | 0.10197 | м3 Па | ≡ | 1.7945e-07 | г | = | 1.7945e-07 | г
ячейки где расчеты скорректированы с учетом изменения концентрации плазмы при инжекции
из тора (камера и плазма в ней) протий будет распределяться по всем системам ТЦ ! | [16 empty] | ячейки где поток считается для разных температур газа
содержание ПРОТИЯ в вакуумной камере (и плазме): | 3.9271e+19 | шт/с | ≡ | 37.0688 | м3 Па/с | ≡ | 6.5234e-05 | г/с | = | 6.5234e-05 | г/с
нами будут рассмотрены ТРИ варианта ТЦ для инжекторов | D:T=1:1 |  |  | D:T=1:0 |  |  | D:T=1:0 но с возвратом тритийсодержащей газовой смеси из инжекторов !!!
протий будет находиться во всех системах ТЦ вместе с газовой смесью!!!
протий будет присутствовать ВО ВСЕХ системах ТЦ вне зависимоси от ИСПОЛЬЗУЕМОЙ ТОПЛИВНОЙ СМЕСИ для NBI
однако, в связи с различными потоками (замкнутыми контурами) поток протия будет различным!
В связи с тем, что фактический поток газа БОЛЬШЕ чем потребность плазмы в частицах, получим
что каждая из систем обеспечит поток частиц В КАМЕРУ :
NBI | 2.0833e+18 | шт/с | ≡ | 0.014375 | м3 Па/с | ≡ | 3.4607e-06 | г/с |  | // T=1000 K
| 2.0833e+18 |  |  | 0.014375 |  |  | 3.4607e-06
| 2.0833e+18 |  |  | 0.014375 |  |  | 3.4607e-06
pellet | 3.9764e+19 | шт/с | ≡ | 0.27437 | м3 Па/с | ≡ | 6.6053e-05 | г/с |  | // T=1000 K
| 7.7444e+19 |  |  | 0.53436 |  |  | 0.00012864
| 7.7444e+19 |  |  | 0.53436 |  |  | 0.00012864
gas puff | 6.5518e+19 | шт/с | ≡ | 0.45207 | м3 Па/с | ≡ | 0.00010883 | г/с |  | // T=1000 K
| 6.5518e+19 |  |  | 0.45207 |  |  | 0.00010883
| 6.5518e+19 |  |  | 0.45207 |  |  | 0.00010883
следовательно, из систем инжекции поступает поток частиц В ПЛАЗМУ:
// проверка! (сумма потоков в камеру * эффективность) | 3.7662e+19 | шт/с | ≡ | 0.74082 | м3 Па/с | ≡ | 0.00018769 | г/с |  | // T=1000 K
| 7.1575e+19 |  |  | 1.0008 |  |  | 0.00035668
| 7.1575e+19 |  |  | 1.0008 |  |  | 0.00035668
суммарный поток ДЕЙТЕРИЯ в ОДИН инжектор: | - |  |  | - |  |  | -
| 5.7971e+21 |  |  | 12 |  |  | 0.019259 |  |  | зная суммарное количество частиц в газовом потоке в ОДИН ИНЖЕКТОР, найдем
| 1.1594e+22 | шт/с | ≡ | 24 | м3 Па/с | ≡ | 0.038519 | г/с |  | СТАЦИОНАРНЫЕ ЗНАЧЕНИЯ для ПРОТИЯ и ТРИТИЯ в дейтериевом цикле
при этом из тора прилетают частиц протия в каждый инжектор: | 3.5556e+17 | шт/с | ≡ | 0.000736 | м3 Па/с | ≡ | 5.9062e-07 | г/с
в результате работы NBI на криопанелях ОДНОГО инжектора будет намораживаться частиц
NNBI = | 5.8161e+19 | шт/с | ≡ | 0.12039 | м3 Па/с | ≡ | 9.6613e-05 | г/с |  | В СЛУЧАЕ D:T=1:1 В ИНЖЕКТОРАХ БУДЕТ СМЕСЬ С ПРОТИЕМ
| 5.8161e+19 |  |  | 0.12039 |  |  | 9.6613e-05 |  |  | (Т.К. ОНА ОБЩАЯ ДЛЯ ВСЕХ СИСТЕМ ТЦ)
3.5556e+17 | 5.8161e+19 |  |  | 0.12039 |  |  | 9.6613e-05 |  |  | В СЛУЧАЕ D:T=1:0 В ИНЖЕКТОРАХ БУДЕТ ТОЛЬКО ДЕЙТЕРИЙ (!) ПЛЮС ПРОТИЙ ИЗ ТОРА
(Т.К. КАК ЦИКЛ ЗАМКНУТ)
процентное отношение ПРИЛЕТЕВШЕГО ИЗ ТОРА протия | 0.0061133 | %
0.0061133
к ПРОТИЮ в ОДНОМ инжекторе | 0.0061133 | [8 empty] | в процессе детритицзации газовой смеси в ТЦ инжекторов ТАКЖЕ будет извлекаться ПРОТИЙ
скорость накопление ПРОТИЯ в дейтериевом цикле | 1.4222e+18 | шт/с |  |  | (для ВСЕХ инжекторов) |  |  |  | скорость накопления ТРИТИЯ | -2.8444e+20 | шт/с |  |  | То есть, баланс трития в ТЦ инжекторов должен
со временем количество ПРОТИЯ станет | 4.4851e+25 | штук через год | [6 empty] | количество ТРИТИЯ | -8.9702e+27 | штук через год |  |  | обеспечивать содержание трития таким, чтобы его поток
что НЕ СУЩЕСТВЕННО по абсолютной величине | 74.5037 | грамм (через год) | [6 empty] | по абсолютной величине | -44.7022 | килограмм (через год) |  |  | из тора компенсировался потоком из инжекторов и (!)
потоком трития, извлеченного из ТЦ инжекторов
В СВЯЗИ С ТЕМ, ЧТО СМЕСЬ НУЖДАЕТСЯ В ДЕТРИТИЗАЦИИ, ИЗ НЕЕ БУДЕТ ТАКЖЕ (!) ИЗВЛЕКАТЬСЯ ПРОТИЙ!!! | [7 empty] | (НИЖЕ - результаты динамического моделирования) | [5 empty] | в системе ДЕТРИТИЗАЦИИ
ДЛЯ ОДНОГО инжектора: | 5.3218e+23 | - СТАЦИОНАРНОЕ значение ТРИТИЯ ! | [6 empty] | для получения этого результата, в систему РАЗДЕЛЕНИЯ ИЗОТОПОВ из инжекторов в случае D:T=1:0 подается
доля ТРИТИЯ от количества частиц ДЕЙТЕРИЯ | 5% | [7 empty] | 12.24% | от общего потока через систему (для ДЕТРИТИЗАЦИИ и ДЕПРОТИЗАЦИИ? этой газовой смеси)
| 0 | - СТАЦИОНАРНОЕ значение ПРОТИЯ ! | [6 empty] | тогда доля ПРОТИЯ/ТРИТИЯ, возвращаемого обратно в инжектор после ЦИКЛА
доля ПРОТИЯ от количества частиц ДЕЙТЕРИЯ | 0 | [7 empty] | (после депротизации/детритизации) будет равна: х = |  |  |  |  | 87.76%
Система депротизации топливной смеси | 0.48223 | или |  | 0.18467 | или |  | 0.66437 | м3 Па/с | или | 2391.7239 | м3 Па/за ЦИКЛ разделения
Система детритизации нейтрального инжектора | - | или |  | - | или |  | 11.776 | м3 Па/с | или | 42393.6 | м3 Па/за ЦИКЛ разделения
5.642%
В систему очистки топлива попадают потоки из:
1. диверторов вакуумной камеры | 1.1452e+20 | шт/с | ≡ | 0.23705 | м3 Па/с | ≡ | 0.00019023 | г/с |  | // все инжектированное минус сгоревшее |  |  |  |  | СИСТЕМА ОЧИСТКИ ТОПЛИВА
| 1.1452e+20 |  |  | 0.23705 |  |  | 0.00019023
| 1.1452e+20 |  |  | 0.23705 |  |  | 0.00019023
2. с криопанелей всех инжекторов | 2.3122e+20 | шт/с | ≡ | 0.47863 | м3 Па/с | ≡ | 0.00038409 | г/с |  | // газ из инжекторов+газ из тора
| 2.3122e+20 |  |  | 0.47863 |  |  | 0.00038409
| 2.3122e+20 |  |  | 0.47863 |  |  | 0.00038409 |  |  | чтобы сошелся балланс, мы считаем ЗАМКНУТЫЙ КОНТУР (D - ПЕТЛЮ) - в общем ТЦ
а также: | [9 empty] | за исключением чтого, что в систему хим разложения поток ТОЛЬКО из дивертора!
3. литиевой петли | 2.8986e+19 | шт/с | ≡ | 0.12 | м3 Па/с | ≡ | 4.8149e-05 | г/с
| 2.8986e+19 |  |  | 0.12 | м3 Па/с | ≡ | 4.8149e-05
| 2.8986e+19 |  |  | 0.12 | м3 Па/с | ≡ | 4.8149e-05
4. системы охлаждения дивертора и первой стенки | 7.5852e+14 | шт/с | ≡ | 3.1403e-06 | м3 Па/с | ≡ | 1.26e-09 | г/с
| 7.5852e+14 |  |  | 3.1403e-06 |  |  | 1.26e-09
| 7.5852e+14 |  |  | 3.1403e-06 |  |  | 1.26e-09 |  |  | ЗНАЧЕНИЯ НЕ МОГУТ БЫТЬ НУЛЕВЫМИ, ПОСКОЛЬКУ ПРОТИЙ ЕСТЬ ВЕЗДЕ!!!
5. бланкета | 70709525887794376 | шт/с | ≡ | 0.00014637 | м3 Па/с | ≡ | 1.1746e-07 | г/с
| 70709525887794376 |  |  | 0.00014637 |  |  | 1.1746e-07
| 3.5483e+17 |  |  | 0.0007345 |  |  | 5.8942e-07
тогда в систему очистки входной поток : | 3.748e+20 | шт/с | ≡ | 0.77583 | м3 Па/с | ≡ | 0.00062259 | г/с |  |  |  | // проверка | 0 | вход - выход
| 3.748e+20 |  |  | 0.77583 |  |  | 0.00062259 | [5 empty] | 0
// он же выходной | 3.7508e+20 |  |  | 0.77642 |  |  | 0.00062306 |  |  |  |  | // проверка | 0 | должен быть ноль !
| в связи с тем, что трития в химически связанном состоянии содержится в | 2 | % | откачиваемой газовой смеси: | [10 empty] | СИСТЕМА КАТАЛИТИЧЕСКОГО РАЗЛОЖЕНИЯ
через мембранный фильтр НЕ пройдет газа | 7.496e+18 | шт/с | ≡ | 0.015517 | м3 Па/с | ≡ | 1.2452e-05 | г/с | // | для HDO, HTO, DTO, H2O, CO, D2O, T2O, He, Ne, N2
| 7.496e+18 |  |  | 0.015517 |  |  | 1.2452e-05
| 7.5017e+18 |  |  | 0.015528 |  |  | 1.2461e-05 |  |  | // | без учета потока с КРИОПАНЕЛЕЙ ИНЖЕКТОРОВ !!!
важно то, что ВЕСЬ протий из систем химического разложения РАНО ИЛИ ПОЗДНО попадет в систему Isotope Rebalancing!
оставшийся газовый поток разделится:
в систему депротизации (< 1%) | 1.1417e+18 | шт/с | ≡ | 0.0023634 | м3 Па/с | ≡ | 1.8966e-06 | г/с | // | для H2, T2, D2, TD, HD, HT |  |  | 30028643773319924 | частиц/с | -1.1117e+18
| 1.1417e+18 |  |  | 0.0023634 |  |  | 1.8966e-06
| 4.1105e+18 |  |  | 0.0085087 |  |  | 6.8281e-06 |  | // |  |  |  |  | "неродившихся" частиц удаляется в системе депротизации | -4.0805e+18
в систему ребаланса состава изотопной смеси ( > 99%) | 3.6616e+20 | шт/с | ≡ | 0.75795 | м3 Па/с | ≡ | 0.00060824 | г/с |  | // | поток удаляемых частиц должен быть РАВНЫМ количеству рожденных !!!
| 3.6616e+20 |  |  | 0.75795 |  |  | 0.00060824
| 3.6347e+20 |  |  | 0.75238 |  |  | 0.00060377
в систему депротизации | 1.1417e+18 | шт/с | ≡ | 0.0023634 | м3 Па/с | ≡ | 1.8966e-06 | г/с |  | 1.1417e+18 |  |  |  |  | СИСТЕМА ДЕПРОТИЗАЦИИ
| 1.1417e+18 |  |  | 0.0023634 |  |  | 1.8966e-06 |  |  | 1.1417e+18
// из системы депротизации = 0 !!! | 4.1105e+18 |  |  | 0.0085087 |  |  | 6.8281e-06 |  |  | 4.1105e+18
[10 empty] | 0 | - удаление протия из топливной смеси системой ДЕПРОТИЗАЦИИ
СЧИТАЕМ, что ВЕСЬ протий, попавший в систему депротизации УДАЛИТСЯ ИЗ ТЦ !!! | [14 empty] | СИСТЕМА (разделения изотопов) ДЕТРИТИЗАЦИИ
таким образом, на вход Isotope Rebalancing поступает поток | 3.7366e+20 | шт/с | ≡ | 0.77347 | м3 Па/с | ≡ | 0.00062069 | г/с |  | // из системы депротизации = 0 !!! |  |  |  |  | СИСТЕМА ХРАНЕНИЯ И ОБРАБОТКИ ТРИТИЯ
| 3.7366e+20 |  |  | 0.77347 |  |  | 0.00062069 |  |  | // из системы депротизации = 0 !!!
| 3.7097e+20 |  |  | 0.76791 |  |  | 0.00061623 |  |  | // из системы депротизации = 0 !!!
этот поток разделяется на:
1. потоки в системы инжекции :
- система нейтральной инжекции | 2.3188e+20 | шт/с | ≡ | 0.48 | м3 Па/с | ≡ | 0.00038519 | г/с
| 0 |  |  | 0 |  |  | 0
| 0 |  |  | 0 |  |  | 0
- газовые клапаны | 6.5518e+19 | шт/с | ≡ | 0.13562 | м3 Па/с | ≡ | 0.00010883 | г/с
| 6.5518e+19 |  |  | 0.13562 |  |  | 0.00010883
| 6.5518e+19 |  |  | 0.13562 |  |  | 0.00010883
2. долговременное хранилище | 0 | шт/с | ≡ | 0 | м3 Па/с | ≡ | 0 | г/с |  | ПОТОМУ ЧТО НЕ СОХРАНЯЕМ!
- система пеллет-инжекции | 7.7444e+19 | шт/с | ≡ | 0.16031 | м3 Па/с | ≡ | 0.00012864 | г/с
| 7.7444e+19 |  |  | 0.16031 |  |  | 0.00012864
| 7.7444e+19 |  |  | 0.16031 |  |  | 0.00012864
БАЛЛАНС ЗАКЛЮЧАЕТСЯ В ТОМ, ЧТО КОЛИЧЕСТВО ПРОТИЯ В ТЦ СОХРАНЯЕТСЯ (!) ПРИ УЧЕТЕ ХРАНИЛИЩА И СИСТЕМЫ ДЕПРОТИЗАЦИИ
Nnbi+Ngasp+Npellet = | 3.7485e+20 | шт/с | ≡ | 0.77593 | м3 Па/с | ≡ | 0.00062267 | г/с |  |  |  | // проверка
| 1.4296e+20 |  |  | 0.29593 |  |  | 0.00023748 |  |  | выход | -1.1889e+18 |  | 0 | - удаление протия из топливной смеси системой ДЕПРОТИЗАЦИИ
| 1.4296e+20 |  |  | 0.29593 |  |  | 0.00023748 |  |  |  | 1.3676e+18 | 1.7874e+17 | 2.2588e+17
[11 empty] | 2.307e+20 |  |  | // (вход - выход) = что возвращается минус что инжектируется
Nfcleanup+Nprem-Ndeprot = | 3.7366e+20 | шт/с | ≡ | 0.77347 | м3 Па/с | ≡ | 0.00062069 | г/с |  |  | -2.3023e+20 | 4.6286e+17 | -2.3137e+20 | // (вход-выход) < 0 (за счет потерь) ВСЕГДА !!!
| 3.7366e+20 |  |  | 0.77347 |  |  | 0.00062069 |  |  | вход | 2.2801e+20
| 3.7097e+20 |  |  | 0.76791 |  |  | 0.00061623 |  |  |  | -2.2755e+20 | 4.6286e+17 | -2.3166e+20
Предположим, что масимально допустимый проникающий поток ПРОТИЯ через конструкционные материалы вакуумной камеры СОИЗМЕРИМ СО значениями для ДЕЙТЕРИЯ И ТРИТИЯ … А НЕ В ПРОЦЕНТНОМ СООТНОШЕНИИ!!!
проникающий поток: | 11784920981299064 | шт/с | ≡ | 2.4395e-05 | м3 Па/с | ≡ | 1.9576e-08 | г/с |  |  | // считаем, что в магистралях СОБЕРЕМ ВСЕ за счет двойных стенок и тп!
содержание протия в каждой системе ТЦ в единицу времени (!)
система нейтральной инжекции | 2.3122e+20 | шт/с | ≡ | 0.47863 | м3 Па/с | ≡ | 0.00038409 | г/с
| 2.3122e+20 |  |  | 0.47863 |  |  | 0.00038409
| 2.3122e+20 |  |  | 0.47863 |  |  | 0.00038409
система пеллет-инжекции | 3.9764e+19 | шт/с | ≡ | 0.082311 | м3 Па/с | ≡ | 6.6053e-05 | г/с
| 7.7444e+19 |  |  | 0.16031 |  |  | 0.00012864
| 7.7444e+19 |  |  | 0.16031 |  |  | 0.00012864
система газовых клапанов | 6.5518e+19 | шт/с | ≡ | 0.13562 | м3 Па/с | ≡ | 0.00010883 | г/с
| 6.5518e+19 |  |  | 0.13562 |  |  | 0.00010883
| 6.5518e+19 |  |  | 0.13562 |  |  | 0.00010883
вакуумная камера | 1.0737e+20 | шт/с | ≡ | 0.22225 | м3 Па/с | ≡ | 0.00017835 | г/с
| 1.4505e+20 |  |  | 0.30024 |  |  | 0.00024094
| 1.4505e+20 |  |  | 0.30024 |  |  | 0.00024094
плазма | 3.9163e+19 | шт/с | ≡ | 0.27023 | м3 Па/с | ≡ | 6.5055e-05 | г/с
система откачки диверторов | 1.1452e+20 | шт/с | ≡ | 0.23705 | м3 Па/с | ≡ | 0.00019023 | г/с
| 1.1452e+20 |  |  | 0.23705 |  |  | 0.00019023
| 1.1452e+20 |  |  | 0.23705 |  |  | 0.00019023
система очистки топлива | 3.748e+20 | шт/с | ≡ | 0.77583 | м3 Па/с | ≡ | 0.00062259 | г/с
| 3.748e+20 |  |  | 0.77583 |  |  | 0.00062259
| 3.7508e+20 |  |  | 0.77642 |  |  | 0.00062306
система каталитического разложения | 7.496e+18 | шт/с | ≡ | 0.015517 | м3 Па/с | ≡ | 1.2452e-05 | г/с
| 7.496e+18 |  |  | 0.015517 |  |  | 1.2452e-05
| 7.5017e+18 |  |  | 0.015528 |  |  | 1.2461e-05
система депротизации | 1.1417e+18 | шт/с | ≡ | 0.0023634 | м3 Па/с | ≡ | 1.8966e-06 | г/с
| 1.1417e+18 |  |  | 0.0023634 |  |  | 1.8966e-06
| 4.1105e+18 |  |  | 0.0085087 |  |  | 6.8281e-06
система (разделения изотопов водорода) детритизации |  | шт/с | ≡ | 0 | м3 Па/с | ≡ | 0 | г/с
|  |  |  | 0 |  |  | 0
|  |  |  | 0 |  |  | 0
система обработки топливной смеси | 3.7366e+20 | шт/с | ≡ | 0.77347 | м3 Па/с | ≡ | 0.00062069 | г/с
| 3.7366e+20 |  |  | 0.77347 |  |  | 0.00062069
| 3.7097e+20 |  |  | 0.76791 |  |  | 0.00061623
взяв за основу расходы ДЕЙТЕРИЯ и ТРИТИЯ, можно СМАСШТАБИРОВАТЬ потоки для ПРОТИЯ!
(при этом мы получим ОЦЕНКУ СВЕРХУ, взяв для D:T=1:1 значения для ТРИТИЯ, а для D:T=1:0 - значения для ДЕЙТЕРИЯ)
годовое уменьшение количества ПРОТИЯ будет равно:
депротизация | 3.6005e+25 | шт | ≡ | 74531.2551 | м3 Па | ≡ | 59.8097 | г |  | 0
| 3.6005e+25 | шт | ≡ | 74531.2551 | м3 Па | ≡ | 59.8097 | г |  | 0
| 1.2963e+26 | шт | ≡ | 268330.9304 | м3 Па | ≡ | 215.3297 | г |  | 0
диффузия | 3.7165e+23 | шт | ≡ | 769.314 | м3 Па | ≡ | 0.61736 | г
итого | 3.6377e+25 | шт | ≡ | 75300.5691 | м3 Па | ≡ | 60.4271 | г | = | 0.060427 | кг
| 3.6377e+25 |  |  | 75300.5691 |  |  | 60.4271 |  |  | 0.060427
| 1.3e+26 |  |  | 269100.2444 |  |  | 215.947 |  |  | 0.21595
ВСЕГО в ТЦ: | 1.1828e+24 | штук | ≡ | 4549.0573 | м3 Па | ≡ | 1.9647 | г |  |  | Считая, что накопление в ситемах ТЦ может масштабироваться (в соответствие с концентрацией)
| 1.7524e+24 |  |  | 6740.0707 |  |  | 2.911 |  |  |  | забыв, что мы положили проникающий поток СОИЗМЕРИМЫМ а НЕ МАСШТАБИРУЕМЫМ
протия | 2.0936e+24 |  |  | 4333.7691 |  |  | 3.4778 |  |  |  | ... и не считая НАКОПЛЕНИЯ В СИСТЕМЕ ДЕПРОТИЗАЦИИ !
при этом имеем:
ВСЕГО в ТЦ: | 1.2218e+26 | штук | ≡ | 469918.1573 | м3 Па | ≡ | 202.9547 | г
| 2.3899e+26 |  |  | 919187.9489 |  |  | 396.9915
ДЕЙТЕРИЯ! | 3.5128e+26 |  |  | 727141.7805 |  |  | 583.5153
ВСЕГО в ТЦ: | 1.1437e+26 | штук | ≡ | 439893.3064 | м3 Па | ≡ | 189.9871 | г
| 1.1149e+26 |  |  | 428826.1862 |  |  | 185.2073
ТРИТИЯ! | 6.7445e+25 |  |  | 139612.0426 |  |  | 112.0356
для сравнения, ГОДОВОЙ ПРИРОСТ: | 1.2385e+27 | шт | ≡ | 2563597.0386 | м3 Па | ≡ | 2057.2304 | г | = | 2.0572 | кг
отличие!
отличие!

## результаты
[20 empty] | 37.5 | 37.5 | 37.5 | Snb | 1393.9924 | 1393.9924 | 1393.9924 | 1393.9924 | 1393.9924 | 1393.9924 | S_pel | [14 empty] | D:T=1:1 |  |  |  | D:T=1:1 |  |  |  | D:T=1:0.05 |  |  |  | D:T=1:1 | D:T=1:1 | D:T=1:0.05
[20 empty] | 1393.9924 | 1393.9924 | 1393.9924 | Spel | 1431.4924 | 1431.4924 | 1431.4924 | 1431.4924 | 1431.4924 | 1431.4924 | S_pel+Snb | [14 empty] | NBI |  |  |  | (closed loop) |  |  |  | NBI |  |  |  | NBI | loop | NBI | [7 empty] | для сравнения показатели в системах JET и ITER
- | - | м3 Па/с | [8 empty] | 0 | м3 Па/с | [7 empty] | 222.2849 | 222.2849 | 222.2849 | Ssep |  | ДЛЯ РАЗНЫХ ШАГОВ РАССЧЕТА
0.0046701 | 0.0045418 | [9 empty] | -0.0015142 | [8 empty] | 1652.3944 | 1651.0756 | 1651.0756 | Sout | [10 empty] | 209.4304 | [14 empty] | Поток через системы ТЦ |  | ДЕМО-ТИН | [5 empty] | Накопление трития | ДЕМО-ТИН | [7 empty] | Накопление трития | JET |  | ITER |  | SABR
[20 empty] | 1653.7773 | 1653.7773 | 1653.7773 | Stot | D и Т |  | D и Т |  | D и Т |  |  |  | Fusion | 0.40847 | 0.43829 | 0.40847 | 0.43829 | 0.40847 | 0.43829
[9 empty] | геттер | балон | балон | [12 empty] | 1 шаг | 30 шаг | 1 шаг | 30 шаг | 1 шаг | 30 шаг | [14 empty] | для Т |  | для D |  | для Т |  | для D |  | для Т |  | для D |  |  | 100 | 100 | 136.6069 | для D
[16 empty] | Условные обозначения: | [6 empty] | SfusT | 1.1785 | 1.3509 | 1.1785 | 1.3509 | 1.1785 | 1.3509 | T |  | итого вклад | 171.3% | 143.2% | 171.3% | 143.2% | 174.9% | 146.3% |  |  |  |  | система нейтральной инжекции | 47.8631 | 0.021088 | 47.8631 | 0.021088 | 47.8631 | 0.021088 | 47.8631 | 0.021088 | 0.2944 | 0.00012971 | 95.4319 | 0.042046 | 0.042176 | 150 | 150 | 8 | г |  |  | 150 | 8 | Gas supply to heating injectors |  | 0,6+65,6 |  | -
[17 empty] | дейтерий для D:T=1:1 | [5 empty] | SfusD | 1.1785 | 1.3509 | 1.1785 | 1.3509 | 1.1785 | 1.3509 | D |  | в плотность core | 171.3% | 236.8% | 171.3% | 236.8% | 167.7% | 231.8% |  |  |  |  | система пеллет-инжекции | 16.0309 | 0.0070631 | 16.0309 | 0.0070631 | 16.0309 | 0.0070631 | 16.0309 | 0.0070631 | 16.7867 | 0.0073961 | 15.2751 | 0.0067301 | 0.014126 | 25.2594 | 25.2594 | 25.2594 |  |  |  | 25.2594 | 25.2594 | Pellet fuel injection |  |  |  | 45
[17 empty] | тритий для D:T=1:1 | [5 empty] | ST_nb | 18.75 | 18.75 | 18.75 | 18.75 | 0 | 0 | T |  |  | 4.151% | 3.491% | 4.151% | 3.491% | 0% | 0% |  |  |  |  | система газовых клапанов | 13.5622 | 0.0059754 | 13.5622 | 0.0059754 | 13.5622 | 0.0059754 | 13.5622 | 0.0059754 | 13.2377 | 0.0058324 | 13.8868 | 0.0061184 | 0.011951 | 17.0505 | 17.0505 | 17.0505 |  | Накопление трития |  | 17.0505 | 17.0505 | Gas puff |  | 34.4 |  | 40
[17 empty] | дейтерий для D:T=1:0.05 |  |  |  |  | fueling | SD_nb | 18.75 | 18.75 | 18.75 | 18.75 | 37.5 | 37.5 | D |  | ST_nb·τnb | 7.7869 | 7.3421 | 7.7869 | 7.3421 | 0 | 0 | [22 empty] | из решения |  | 69 | 69 | Pumping
[9 empty] | 0.024419 | 0.024419 | [6 empty] | тритий для D:T=1:0.05 | [5 empty] | ST_pel | 696.9962 | 696.9962 | 696.9962 | 696.9962 | 729.8566 | 729.8566 | T |  |  | 4.151% | 5.771% | 4.151% | 5.771% | 8.302% | 11.54% |  |  |  |  | вакуумная камера (включая плазму) | 30 | 0.013218 | 30 | 0.013218 | 30 | 0.013218 | 30 | 0.013218 | 30 | 0.013218 | 30 | 0.013218 | 0.026435 | 21 | 21 | 21 |  | дифф. уравнений |  | 56 | 56 | Т breeding and extraction |  | 35 |  | 700
|  |  | 15.2751 | 16.0309 |  | 13.8868 | 13.5622 |  | 0.024604 | 0.024732 | [12 empty] | SD_pel | 696.9962 | 696.9962 | 696.9962 | 696.9962 | 664.1358 | 664.1358 | D |  | SD_nb·τnb | 7.7869 | 7.3421 | 7.7869 | 7.3421 | 15.5738 | 14.6842 |  |  |  |  | плазма | - |  | - |  | - |  | - |  | - |  | - |  |  | 0.019516 | 0.019516 | 0.019516 | [5 empty] | Li-loop on the FW and/or in divertor
|  |  | 16.7867 | 16.0309 |  | 13.2377 | 13.5622 | [15 empty] | SGIST | 655.1803 | 655.3526 | 655.1803 | 655.3526 | 639.5021 | 639.6744 |  |  |  | 165.3% | 138.3% | 165.3% | 138.3% | 173.1% | 144.8% | [26 empty] | FW and divertor cooling and T extracting
|  |  |  | м3 Па/с |  |  | м3 Па/с | [15 empty] | SGISD | 655.1803 | 655.3526 | 655.1803 | 655.3526 | 670.8585 | 671.0309 |  |  | ST_pel·τpel | 310.0936 | 290.8236 | 310.0936 | 290.8236 | 324.7132 | 304.5346 |  |  |  |  | бланкет+T-processing for blanket | 0.029274 | 1.2898e-05 | - |  | 0.029274 | 1.2898e-05 | - |  | 0.029274 | 1.2898e-05 | - |  | 1.2898e-05 | 1.5167 | 1.5167 | 1.5167 |  | 60.7762 | г | 1.9813 | 1.9813 | Membrane permeation
|  |  | % |  |  | % |  |  | 12.9433 | 61.5622 |  |  |  | 0 | 0 | [7 empty] | ST_sep | 111.6295 | 111.1424 | 111.6295 | 111.1424 | 111.6295 | 111.1424 | T |  |  | 165.3% | 228.6% | 165.3% | 228.6% | 157.5% | 217.8% |  |  |  |  | Li-loop T-processing | 6 | 0.0026435 | 6 | 0.0026435 | 6 | 0.0026435 | 6 | 0.0026435 | 6 | 0.0026435 | 6 | 0.0026435 | 0.0052871 | 0.15798 | 0.15798 | 0.15798 |  |  |  | 10.089 | 10.089 | Chemical H-compounds decomposition
| 0.029274 | 0.029274 | 102.8501 | 107.939 |  | 93.5021 | 91.3169 |  | 13.2377 | 61.5622 |  |  |  | 16.4923 | 16.0309 | м3 Па/с | [6 empty] | SD_sep | 111.6295 | 111.1424 | 111.6295 | 111.1424 | 111.6295 | 111.1424 | D |  | SD_pel·τpel | 310.0936 | 290.8236 | 310.0936 | 290.8236 | 295.474 | 277.1125 |  |  |  |  | Divertor/FW coolant T-processing | 0.0001391 | 6.1286e-08 | 0.00017493 | 7.7071e-08 | 0.0001391 | 6.1286e-08 | 0.00017493 | 7.7071e-08 | 0.0001391 | 6.1286e-08 | 0.00017493 | 7.7071e-08 | 1.3836e-07 | 0.0065824 | 0.0065824 | 0.0065824 |  |  |  | 80.6173 | 114.4679 | Isotope separation |  |  |  | 25
| м3 Па/с |  | 113.0278 | 107.939 |  | 89.1317 | 91.3169 | [15 empty] | Spuff_T = PnCp-Sout+So_sep | 734.7076 | 734.88 | 734.7076 | 734.88 | 720.5972 | 720.7696 |  |  |  | 1.845% | 1.468% | 1.845% | 1.468% | 1.845% | 1.468% |  |  |  |  | откачка дивертора | 23.7055 | 0.010444 | 23.7054 | 0.010444 | 23.7055 | 0.010444 | 23.7054 | 0.010444 | 23.7055 | 0.010444 | 23.7054 | 0.010444 | 0.020889 | 69 | 69 | 69 |  |  |  |  | 1 | Detritiation of gas in heating injectors
[23 empty] | Spuff_D = PnCp-Sout+So_sep | 734.7076 | 734.88 | 734.7076 | 734.88 | 748.818 | 748.9904 |  |  | ST_sep·τsep | 3.4605 | 3.0878 | 3.4605 | 3.0878 | 3.4605 | 3.0878 |  |  |  |  | откачка суммарная (Гp) . | 29.7056 | 0.013088 | 29.7056 | 0.013088 | 29.7056 | 0.013088 | 29.7056 | 0.013088 | 29.7056 | 0.013088 | 29.7056 | 0.013088 | 0.026176 | 45.6554 | 45.6554 | 45.6554 | для D |  |  |  |  | Plasma core |  |  |  | 200
[23 empty] | ST_out= | 826.1972 | 825.5378 | 826.1972 | 825.5378 | 840.3076 | 839.6482 | T |  |  | 1.845% | 2.427% | 1.845% | 2.427% | 1.845% | 2.427% | [24 empty] | 102.8535 | 102.3523 | Backup storage
[23 empty] | SD_out= | 826.1972 | 825.5378 | 826.1972 | 825.5378 | 812.0868 | 811.4274 | D |  | SD_sep·τsep | 3.4605 | 3.0878 | 3.4605 | 3.0878 | 3.4605 | 3.0878 |  |  |  |  | мембранное разделение | 77.5688 | 0.034176 | 77.5688 | 0.034176 | 29.7056 | 0.013088 | 29.7056 | 0.013088 | 29.7056 | 0.013088 | 29.7056 | 0.013088 | 0.026176 | 1.9813 | 1.9813 | 1.9813 |  |  |  | 345.4116 | 354.558 | Long-term storage (after a year)
[9 empty] | 0.5681 | 48 |  | 95.4319 | [10 empty] | ST_out=S_nb+S_pel+S0_sep-N_fus= | 826.1972 | 825.5378 | 826.1972 | 825.5378 | 840.3076 | 839.6482 | T | [32 empty] | 68.7753 | 68.7753 | Manifolds, receivers, etc. |  |  |  | 70
[9 empty] | 0 | 48 |  | 0.2944 | [10 empty] | SD_out=S_nb+S_pel+S0_sep-N_fus= | 826.1972 | 825.5378 | 826.1972 | 825.5378 | 812.0868 | 811.4274 | D | [12 empty] | система каталитического разложения | 1.5514 | 0.00068352 | 1.5514 | 0.00068352 | 0.59411 | 0.00026176 | 0.59411 | 0.00026176 | 0.59411 | 0.00026176 | 0.59411 | 0.00026176 | 0.00052352 | 26.3448 | 10.089 | 10.089 |  |  |  | 21 | 21 | In construction materials
[8 empty] | м3 Па/с |  | м3 Па/с |  | м3 Па/с | [11 empty] | 0 | 0 | 0 | 0 | 0 | 0 | [13 empty] | переработки сверхтяжеловодных отходов | 0.015514 | 6.8352e-06 | - |  | 0.0059411 |  | - |  | 0.0059411 | 2.6176e-06 | - |  | 2.6176e-06 | - | - |  |  |  |  | 840(1150) | 530(850) | Total amount | impurity processing |  |  | 15
[7 empty] | 0.8625 | 0.43125 | [15 empty] | 0 | 0 | 0 | 0 | 0 | 0 | [33 empty] | 602.6262 | 494.9757 | без запасов от бланкета
[7 empty] | - | 0.43125 | [34 empty] | система детритизации NBI | - |  | - |  | - |  | - |  | 0.2944 | 0.00012971 | 5.5936 | 0.0024645 | 0.0025942 | - | - | 1 |  |  |  | 948.0378 | 849.5337 | всего
| 0.029274 | 0.029274 | [11 empty] | - | [9 empty] | 734.7076 | 734.88 | 734.7076 | 734.88 | 720.5972 | 720.7696 | [13 empty] | система разделения изотопов | 16.0309 | 0.0070631 | 16.0309 | 0.0070631 | 16.4622 | 0.0072531 | 16.4622 | 0.0072531 | 16.7867 | 0.0073961 | 16.7867 | 0.0073961 | 0.014792 | 78.7009 | 80.6173 | 114.4679
| м3 Па/с | [5 empty] | 5.8074 | 2.9037 | [5 empty] | 0.2944 | м3 Па/с | [8 empty] | 734.7076 | 734.88 | 734.7076 | 734.88 | 748.818 | 748.9904 | [22 empty] | 17.0811 |  |  |  |  | 78.7009 | 477.6117 | 875.4966 | для D |  |  | 50 | 0.02203 |  | система разделения |  |  | 230
[7 empty] | - | 2.9037 | [14 empty] | ГpT | 1449.2754 | 1449.2754 | 1449.2754 | 1449.2754 | 1449.2754 | 1449.2754 | [13 empty] | система обработки топливной смеси | 61.5622 | 0.027124 | 61.5622 | 0.027124 | 13.9935 | 0.0061654 | 13.2678 | 0.0058457 | 13.2377 | 0.0058324 | 12.9433 | 0.0057027 | 0.011535 | - | - |  |  |  |  | 350 | 0.15421
[8 empty] | % |  | 95.4319 | 47.8631 | 12.9189 | 61.5378 | [9 empty] | ГpD | 1449.2754 | 1449.2754 | 1449.2754 | 1449.2754 | 1449.2754 | 1449.2754 | [13 empty] | возобновление потерь Т (из геттера) | 0.024732 | 1.0897e-05 | 0.024419 | 1.0759e-05 | 0.024724 | 1.0893e-05 | 0.024419 | 1.0759e-05 | 0.024604 | 1.084e-05 | 0.024419 | 1.0759e-05 | 2.1599e-05 | 102.8862 | 102.8535 | 102.3523 | [7 empty] | 34,4+65,6 |  | 320
[10 empty] | 0.2944 | 47.8631 | 12.9189 | 61.5378 | м3 Па/с | [9 empty] | 714.5677 | 714.3954 | 714.5677 | 714.3954 | 728.6781 | 728.5058 | 28.4444 | [12 empty] | из балона в ТЦ | - |  | 0 | 0 | - |  | 0 | 0 | - |  | -47.7531 | -0.02104 | -0.02104 | 1234.7152 | 21827.2425 | 1234.7152 | г/год
[11 empty] | м3 Па/с | [12 empty] | 714.5677 | 714.3954 | 714.5677 | 714.3954 | 700.4573 | 700.285 | 28.4444 | [12 empty] | долговременное хранилище | 0.0045418 | 2.0011e-06 | - |  | 0.0045496 | 2.0045e-06 | - |  | 0.0046701 | 2.0576e-06 | - |  | 2.0576e-06 | 344.8141 | 345.4116 | 354.558 | г/год | 40.4163 | г | через год | [5 empty] | 1000 limit
[43 empty] | магистрали, ресиверы, насосы и арматура | [13 empty] | 68.7753 | 68.7753 | 68.7753
[24 empty] | 223.2589 | 222.2849 | 223.2589 | 222.2849 | 223.2589 | 222.2849 | S_sep | [13 empty] | м3 Па/с | моль/с | м3 Па/с | моль/с | м3 Па/с | моль/с | м3 Па/с | моль/с | м3 Па/с | моль/с | м3 Па/с | моль/с | [13 empty] | 10+
[24 empty] | 1652.3944 | 1651.0756 | 1652.3944 | 1651.0756 | 1652.3944 | 1651.0756 | S_out
[5 empty] | 12 | 23.7054 | 23.7054 | [38 empty] | поток газа на вход ISS: D+T | 0.014126 | 0.014506 | 0.014792 | моль/с |  |  |  |  | ИТОГО |  | 562.6992 | 548.327 | 440.6764 | г | 1041.6966 | г |  |  |  |  | 100.6 | г | 945 | г
[5 empty] | 12 | 23.7055 | 23.7055 | м3 Па/с | 29.7056 | 77.5688 | м3 Па/с |  |  | 0.59411 | 1.5514 | м3 Па/с | [7 empty] | 0.08125% | 0.1647% | 0.08125% | 0.1647% |  | 81.0952 | [17 empty] | 50.8541 | 52.2222 | 53.2517 | моль/час |  |  |  |  | коэффициент (разница) |  |  | 1.0262 | 1.2769
[9 empty] | 29.7056 | 77.5688 |  |  |  | 0.59411 | 1.5514 | [13 empty] | 77.9595 | [16 empty] | потребность в целевом изотопе (Т): | 25.4271 | 25.4271 | 26.6258 | моль/час
[9 empty] | (на вход) | [14 empty] | 1 шаг | 30 шаг | [29 empty] | через год |  | 881.9128 | 868.7356 | 779.3779 | г | 1142.8891 | г |  |  |  |  | согласно документации ИТЭР, система газоснабжения
|  |  | 0.00034985 | 0.00034985 | 12 | 12 | 12 | [15 empty] | Гp | 2.8986e+22 | 2.8986e+22 | шт/с | 60 | 60 | м3 Па/с |  | 2*20=40 | [14 empty] | выгорание (D+T) | 0.04879 | м3 Па/с | 2.1496e-05 | моль/с | [16 empty] | обеспечивает поток топливной смеси в тор до 222 м3 Па/с
|  |  | 0.0002782 | 0.0002782 | 12 | 12 | 12 | м3 Па/с | [14 empty] | откачка суммарная | 2.8986e+22 | 2.8986e+22 |  | 60 | 60 |  |  | 2*x=40-Sgis+Sgis* | [23 empty] | первоначальная загрузка T |  | 672.8476 | 658.4754 | 438.4591 | г | 800 | г | // учтена смесь в ТЦ + запас в стартовом геттере |  |  |  | (D+T). А также протия, дейтерия и примесных газов.
[15 empty] | PEG | [8 empty] | 2.8986e+22 | 2.8986e+22 |  | 60 | 60 |  |  | x=(1,93-0,3+2)/2 | [23 empty] | (включая хранение Т на случай отключения бридера) |  | 102.8862 | 102.8535 | 102.3523
[31 empty] | 37.5705 | [23 empty] | (количество D на установке) первоначальная загрузка D |  | 405.9094 | 793.9829 | 1167.0306 | г | [6 empty] | согласно документации ИТЭР, пеллет-инжекция
[18 empty] | При этом можно принять что в качестве ВЫХОДНОГО | [5 empty] | 2898.5507 | 2898.5507 |  | 2898.5507 | 2898.5507 | [38 empty] | обеспечивает поток топливной смеси в тор до 111 м3 Па/с
[18 empty] | потока мы сможем иметь > 99% от ведичины входного | [5 empty] | 2898.5507 | 2898.5507 |  | 2898.5507 | 2898.5507 | [26 empty] | время удвоения стартового количества трития |  | 1.9513 | 1.9064 | 1.2366 | лет | [6 empty] | с помощью 2-6 инжекторов.
[18 empty] | (так, чтобы этими потерями можно был пренебречь!) | [5 empty] | 2898.5507 | 2898.5507 |  | 2898.5507 | 2898.5507
[55 empty] | распад всего трития в системах ТЦ, за год |  | 23.7484 | 23.1509 | 14.0044 | г | [5 empty] | для Т | 4.8261e+22 | шт/с | 333 | м3 Па/с | 0.2405
[23 empty] | сравнить | 2.8986e+22 | 2.8986e+22 |  | 60 | 60 | [8 empty] | газовыделение | [17 empty] | годовое уменьшения трития (в том числе выгорание) |  | 1877.6732 | 1877.0758 | 1867.9293
[23 empty] | PnCp | 2.8986e+22 | 2.8986e+22 |  | 60 | 60 |  |  |  |  | содержание в стенке (D+T): | 1.5e+24 | 3105 | 1.932% | 0 | % | [28 empty] | согласно документации ИТЭР, насосы будут обеспечивать
[23 empty] | Slosses,nb | 0 | 1.4222e+20 | - разница за счет вылета в инжектора | [7 empty] | шт/с | м3 Па/с | [19 empty] | процент выгорания трития в плазме от потока напускаемого в системы инжекции |  | 0.03144% | 0.08125% | 0.08125% | [7 empty] | пропускную способность 200 м3 Па/с
[24 empty] | 0 | 1.4222e+20 | - вылет частиц в инжектора | [28 empty] | не считая потока в NBI |  | 0.08205% | - | - |  | // так как у NBI свои насосы и лишний газ не попадает в камеру
[33 empty] | доп.наддув газа в камеру: | 0 | 0 | 0 | г/с
[23 empty] | поток газа через газовые клапаны Sgis | 1.3104e+22 | 1.3104e+22 | 1.3104e+22 | шт/с | 1310.3606 | 1310.7053 | *10^19 1/c |  |  | Т | 0 | 0 | 0 | [18 empty] | T burn fraction in plasma |  | 0.08125% | 0.08125% | 0.08125% |  | // расчет по факту! напуск/выгорание
[24 empty] | 27.1245 | 27.1245 | 27.1245 | м3 Па/с | нужно | есть |  |  |  | D | 0 | 0 | 0
[57 empty] | 984.799 | 971.589 | 881.7302
[44 empty] | He pressure in the PFR pHe_PFR ~ 0.01 Pa | 0.01 | м3 Па/с | // Kukushkin
[14 empty] | Вариант I | [20 empty] | Nplasma ТИТИЙ и ДЕЙТЕРИЙ | [8 empty] | 2037 MW = 7.09·10^20 reactions/s =2.6 Pa·m³/s He | 2.6 | м3 Па/с | // C.Day
[14 empty] | D | T | [17 empty] | 1 шаг | 3.9163e+21 | 3.9163e+21 | 3.9163e+21
[14 empty] | 48 | 48 | [17 empty] | 30 шаг | 3.3351e+21 | 3.3351e+21 | 3.3219e+21 | [6 empty] | реакций
[14 empty] | 0.13685 | 0.43125 | [25 empty] | fusion |  | D+T
[14 empty] | 0.5681 | 0 | [24 empty] | 40 | МВт | 1.4213e+19 | 1/с | 0.053548 | м3 Па/с | 9.4441e-05 | г/с
[40 empty] | 2037 | МВт | 7.2382e+20 | 1/с | 2.7269 | м3 Па/с | 0.0048094 | г/с
[7 empty] | from NBI cryopanels | [25 empty] | тритий | 0.51306 | 0.50549 | 0 | 1 шаг |  |  |  |  | ядер Не |  |  | так как это одноатомный газ! |  | атомный вес 4
[34 empty] | 0.51305 | 0.5055 | 0 | 30 шаг
[12 empty] | 96 | м3 Па/с | [19 empty] | NBIs | 1.661% | 1.661% | 0%
[12 empty] | 0.5681 | [21 empty] | 1.838% | 1.838% | 0% | 30 шаг | [12 empty] | Н2 | 1% |  | 0.2122% |  | 0% |  | 0% |  | 0.5%
[12 empty] | 0.5681 |  |  |  |  | 0 | [15 empty] | PIS | 61.74% | 61.74% | 64.73% | [13 empty] | D2 | 24% |  | 5.093% |  | 0% |  | 5.093% | 79.2% | 24.5%
[17 empty] | 0 | [16 empty] | 68.32% | 68.32% | 69.43% | 30 шаг |  |  | пересчёт 1/с в м3Па/с: | [9 empty] | T2 | 24% |  | 5.093% |  | 0% |  | 5.093% |  | 24.5%
[17 empty] | 1.4222e+20 | [16 empty] | 63.41% | 63.41% | 64.73% |  |  |  | 1.99e+26 | шт/с | 374856.3 | м3 Па/с | 826.412 | г/с | 165.1582 | моль/с |  |  | HT | 1% |  | 0.2122% | и | 0% | или | 0.2122% |  | 1.5%
[34 empty] | 70.16% | 70.16% | 69.43% | 30 шаг | [12 empty] | HD | 1% |  | 0.2122% |  | 0% |  | 0% |  | 1.5%
[16 empty] | 32.0618 | [24 empty] | скорость откачки: | 187428.15 | м3/с |  |  | 5.3065e+20 |  |  |  | DT | 49% |  | 10.4% |  | 0% |  | 10.4% |  | 47.5%
[12 empty] | 16.0309 | м3 Па/с |  |  | 32.9243 | м3 Па/с | [15 empty] | дейтерий | 0 | 0 | -3.2751e+20 | [9 empty] | 5.3087e+20 |  |  |  |  | 100% | [5 empty] | 20.8% |  | 100%
[16 empty] | 33.5734 | [17 empty] | 0 | 0 | -3.2777e+20 | [14 empty] | 2% | [7 empty] | 2%
[12 empty] | 16.0309 | м3 Па/с | [19 empty] | NBIs | 1.661% | 1.661% | 3.318% | 1 шаг | [15 empty] | 0% |  | 0% |  | 0% |  | 0.5%
[34 empty] | 1.444% | 1.444% | 2.959% | 30 шаг | [15 empty] | 0% |  | 0% |  | 0% | 100% | 25%
[33 empty] | PIS | 61.74% | 61.74% | 58.77% | [16 empty] | 0% |  | 0% |  | 0% |  | 24.5%
[34 empty] | 53.69% | 53.69% | 52.41% | 30 шаг | [15 empty] | 0% | и | 0% | или | 0% |  | 1%
[34 empty] | 63.41% | 63.41% | 62.09% | [16 empty] | 0% |  | 0% |  | 0% |  | 1%
[34 empty] | 55.13% | 55.13% | 55.13% | 30 шаг | [15 empty] | 0% |  | 0% |  | 0% |  | 48%
[9 empty] | 198.0373 | м3 Па/с |  | 27.1245 | м3 Па/с | [27 empty] | оборот топливной смеси: | [15 empty] | 0% |  | 100%
[9 empty] | 198.0373 |  |  | 27.1245 | [28 empty] | вероятно, оценить время оборота топлива | [17 empty] | 1.5%
[9 empty] | 198.0373 |  |  | 27.1245 | [28 empty] | можно рассчитав, за какое время ВСЯ смесь,
содержащаяся в ТЦ пройдет цикл
[9 empty] | 155.1375 | м3 Па/с
[9 empty] | 59.4112 | [32 empty] | инжекция | общая
[9 empty] | 59.4112 |  |  | 123.1245 | м3 Па/с | [5 empty] | 29.7181 | [14 empty] | концентрация частиц в плазме (D+T) | [6 empty] | 155.1863 | м3 Па/с
[12 empty] | 27.2613 | [6 empty] | 29.7181 | [14 empty] | 6.3473e+19 | 6.3473e+19 | 6.3473e+19 | 1 шаг |  |  |  | 59.7544
[12 empty] | 26.181 | [6 empty] | 29.7181 | [14 empty] | 6.1976e+19 | 6.1976e+19 | 6.1976e+19 | 30 шаг |  |  |  | 59.7544
[5 empty] | +He | [36 empty] | Т | [10 empty] | требуемая "замкнутость цикла" | 99.6892 | - | 99.6892 | - | 98.8817 | %
[7 empty] | 21.22% | [26 empty] | 0 | 0 | 0 | разница |  |  |  | 77.5931 | 0.0934 | [10 empty] | от общего потока (100-х) = | 0.31084 | - | 0.31084 | - | 1.1183 | %
[7 empty] | 56.51% | [26 empty] | 6.4716e+19 | 6.4716e+19 | 6.4716e+19 | в начале |  |  |  | 30.0244 | 0.036141 | г/c | [9 empty] | (в систему депротизации)
[7 empty] | 0% | [33 empty] | 30.0244 | 0.036141 | [10 empty] | в виде Н2 протия очень мало- большая часть идет в виде HD и HT!
[7 empty] | ПОТОКИ ОБЩИЕ T+D !!! | [34 empty] | D | [7 empty] | H2 | 0.05% |  | удаляя фракции Н2 и HD мы может удалять часть | [5 empty] | 58.37%
[7 empty] | 0% |  | 3.1027 | м3 Па/с | [30 empty] | 77.5931 | 0.062267 | [7 empty] | HD | 1.94% |  | (от общего потока протия в ISS)
[7 empty] | 0% |  | 1.1882 | [31 empty] | 29.73 | 0.023858 | г/c | [6 empty] | HT | 1.455% |  | Для поддержания требуемого уровня протия в топливной смеси
[7 empty] | 0% |  | 1.1882 | [8 empty] | H20, D2O, T2O, HDO, HTO, DTO, CO, CH, CD, CT | [22 empty] | 29.73 | 0.023858 | [10 empty] | потребуется обрабатывать больший поток (!) в раз: | [5 empty] | 1.7132
[43 empty] | время инжекции всего Т в ТЦ | [9 empty] | что эквивалентно потоку | 0.53254 | - | 0.53254 | - | 1.9158 | %
[41 empty] | 1.6735 | 6024.604 |  | 0.91142 | 3281.0943 |  | 306.4548 | [6 empty] | 0.82617 | - | 0.31639 | - | 1.1382 | м3 Па/с
[40 empty] | часов | 4.2144 | 15171.9337 | c | 2.3554 | 8479.4523 | c | 306.4548 | [5 empty] | или за ЦИКЛ разделения | 2974.2216 | - | 1139.003 | - | 4097.5858 | м3 Па
[41 empty] | 3.387 | 12193.2968 |  | 1.2583 | 4529.7449 |  | 163.709 | [5 empty] | поток в систему ISS | 32.0618 | - | 32.9243 | - | 33.5734 | м3 Па/с
[53 empty] | (по факту) | НОРМ |  | НОРМ |  | НОРМ
часов
100%
[26 empty] | 70% | ИТОГО | 1517 | 641 | 641 | 641 | 11 | [9 empty] | 50% |  | 70%
[27 empty] | через год | 1528 | 1140 | 1140 | 1140 | 0 | Нейтроный поток | [5 empty] | и мощность синтеза |  | n_T+n_D | тритий | дейтерий | тритий | дейтерий | <ne>
[27 empty] | 2.204% | 11 | 499 | 499 | 499 | 0 | [7 empty] | 1.5 | 0 | 320.229 | 320.229 | 447.752 | 192.7059 | 1.2e+20
[27 empty] | Гр | 28.1 | 38.7 | 38.7 | 37.3 | [9 empty] | 0 | 252.399 | 252.399 | 352.79 | 152.0079 | 1e+20
[27 empty] | Ср | 7 | 9.4 | 9.4 | 9.3 | [9 empty] | 0 | 184.569 | 184.569 | 257.828 | 111.3099 | 8e+19 |  |  | величины в штуках (атомах) * 10^19
[27 empty] | Cp(0) | 4.4 | 4.6 | 4.6 | 4.4 | [9 empty] | 0 | 116.739 | 116.739 | 162.866 | 70.6119 | 6e+19 |  |  | 18.75 | 37.5 | 11.25 | 26.25
[26 empty] | 60% | ИТОГО | 1396 | 635 | 635 | 636 | 7.8 | [8 empty] | 0 | 48.909 | 48.909 | 67.904 | 29.9139 | 4e+19 |  |  | 18.75 | 37.5 | 11.25 | 26.25
[27 empty] | через год | 1731 | 1097 | 1097 | 1098 | 1 | [8 empty] | 0 | -18.921 | -18.921 | -27.058 | -10.7841 | 2e+19 |  |  | 18.75 | 37.5 | 11.25 | 26.25
[27 empty] | 72.51% | 335 | 462 | 462 | 462 | 0 | [8 empty] | 0 | -52.836 | -52.836 | -74.539 | -31.1331 | 1e+19 |  |  | 18.75 | 37.5 | 11.25 | 26.25
[27 empty] | Гр | 28 | 36.4 | 36.4 | 37.3 | [17 empty] | 18.75 | 37.5 | 11.25 | 26.25
[27 empty] | Ср | 7 | 9 | 9 | 9.3 | [8 empty] | 2.35 | 0 | 173.134 | 173.134 | 241.8191 | 104.449 | 1.2e+20 |  |  | 18.75 | 37.5 | 11.25 | 26.25
[27 empty] | Cp(0) | 4.4 | 4.4 | 4.4 | 4.4 | [9 empty] | 0 | 129.8199 | 129.8199 | 181.1793 | 78.4605 | 1e+20 |  |  | 18.75 | 37.5 | 11.25 | 26.25
[26 empty] | 50% | ИТОГО | 1268 | 625 | 625 | 626 | 4.7 | [8 empty] | 0 | 86.5057 | 86.5057 | 120.5394 | 52.4719 | 8e+19 |  |  | 18.75 | 37.5 | 11.25 | 26.25
[27 empty] | через год | 1723 | 880 | 880 | 881 | 3 | [8 empty] | 0 | 43.1915 | 43.1915 | 59.8996 | 26.4834 | 6e+19 |  |  | 18.75 | 37.5 | 11.25 | 26.25
[27 empty] | 178.4% | 455 | 255 | 255 | 255 | 0 | [8 empty] | 0 | -0.12267 | -0.12267 | -0.74028 | 0.49493 | 4e+19 |  |  | 18.75 | 37.5 | 11.25 | 26.25
[27 empty] | Гр | 28 | 35.4 | 35.4 | 37.2 | [9 empty] | 0 | -43.4369 | -43.4369 | -61.3801 | -25.4936 | 2e+19 |  |  | 18.75 | 37.5 | 11.25 | 26.25
[27 empty] | Ср | 7 | 8.8 | 8.8 | 9.3 | [9 empty] | 0 | -65.0939 | -65.0939 | -91.7001 | -38.4878 | 1e+19 |  |  | 18.75 | 37.5 | 11.25 | 26.25
[27 empty] | Cp(0) | 4.4 | 4.3 | 4.3 | 4.3 | [17 empty] | 18.75 | 37.5 | 11.25 | 26.25
[34 empty] | D0+DT: |  |  | пучок-мишень |  |  | 3.2 | 0 | 104.0208 | 104.0208 | 145.0607 | 62.981 | 1.2e+20 |  |  | 18.75 | 37.5 | 11.25 | 26.25
[30 empty] | значения при НУЛЕВОЙ пеллет-инжекции | [6 empty] | плазма-плазма |  |  |  | 0 | 72.2255 | 72.2255 | 100.5472 | 43.9039 | 1e+20 |  |  | 18.75 | 37.5 | 11.25 | 26.25
[32 empty] | значения при НЕнулевой согласованной пеллет-инжекции |  | D0T0+DT: |  |  | пучок-мишень |  |  |  | 0 | 40.4302 | 40.4302 | 56.0338 | 24.8267 | 8e+19 |  |  | 18.75 | 37.5 | 11.25 | 26.25
[28 empty] | значения для случая DT пучка и DT мишени | [8 empty] | плазма-плазма |  |  |  | 0 | 8.6349 | 8.6349 | 11.5203 | 5.7495 | 6e+19 |  |  | D и T при | D при | D при | Т при
[41 empty] | 0 | -23.1604 | -23.1604 | -32.9931 | -13.3277 | 4e+19 |  |  | D+T (50%) | D (50, 70%) | D+T (70%) | D+Т (70%)
[37 empty] | Plasma | NB |  |  | 0 | -54.9557 | -54.9557 | -77.5065 | -32.4049 | 2e+19
[34 empty] | D0T0+DT | D0+DT | fT | fusion | fusion |  |  | 0 | -70.8534 | -70.8534 | -99.7633 | -41.9435 | 1e+19
[30 empty] | из вкладки РЕЗУЛЬТАТЫ: |  |  |  | 0.5256 | 0.35 | 0.1 | 7.68 | 2.32
[34 empty] | 0.9344 | 0.68 | 0.2 | 14.5 | 4.8
[27 empty] | ИТОГО | 562.6992 | 548.327 | 440.6764 | г |  |  | 1.2264 | 0.97 | 0.3 | 20.2 | 7.3
[27 empty] | через год | 881.9128 | 868.7356 | 779.3779 | г |  |  | 1.4016 | 1.21 | 0.4 | 24 | 10
[28 empty] | 344.8141 | 345.4116 | 354.558 | г |  |  | 1.46 | 1.34 | 0.5 | 25.4 | 12.5 |  |  | 50% |  | 70% |  | 50% |  | 70% |  | 50% |  | 70%
[27 empty] | Гр | 60 | 60 | 60 | м3 Па/с |  |  | 1.4016 | 1.45 | 0.6 | 24.5 | 16.6 |  |  | тритий | дейтерий | тритий | дейтерий | тритий | дейтерий | тритий | дейтерий | тритий | дейтерий | тритий | дейтерий | τp , с
[27 empty] | Ср | #REF! | #REF! | #REF! | м3/с |  |  | 1.2264 | 1.47 | 0.7 | 22.3 | 19.2 |  |  | 268.8477 | 268.8477 | 375.8183 | 161.8772 | 421.974 | 421.974 | 590.195 | 253.7529 | 65.8665 | 65.8665 | 91.6445 | 40.0884 | 1
[27 empty] | Cp(0) | #REF! | #REF! | #REF! | м3/с |  |  | 0.9344 | 1.43 | 0.8 | 16.8 | 23.5 |  |  | 209.5813 | 209.5813 | 292.8453 | 126.3173 | 337.1865 | 337.1865 | 471.4925 | 202.8804 | 40.4302 | 40.4302 | 56.0338 | 24.8267 | 1.2
[24 empty] | зависимость количества Т от сценария и доли D:T | [9 empty] | 0.5256 | 1.2 | 0.9 | 9.41 | 24.49 |  |  | 167.2481 | 167.2481 | 233.5788 | 100.9174 | 276.624 | 276.624 | 386.705 | 166.5429 | 22.2615 | 22.2615 | 30.5975 | 13.9254 | 1.4
[41 empty] | 135.4982 | 135.4982 | 189.129 | 81.8675 | 231.2021 | 231.2021 | 323.1144 | 139.2898 | 8.6349 | 8.6349 | 11.5203 | 5.7495 | 1.6
[27 empty] | PDT | GNeut | PDT_pp | PDT_bp | [10 empty] | 110.8038 | 110.8038 | 154.5569 | 67.0508 | 195.874 | 195.874 | 273.655 | 118.0929 | -1.9635 | -1.9635 | -3.3175 | -0.60958 | 1.8
[27 empty] | МW | 1019/s | МW | МW | [10 empty] | 91.0484 | 91.0484 | 126.8992 | 55.1976 | 167.6115 | 167.6115 | 234.0875 | 101.1354 |  |  |  |  | 2
[27 empty] | 38.5 | 1.37 | 19.6 | 18.9 | No impurity |  |  |  | Cp(м3/с) | Cp(0) | сейчас |  |  |  | 74.8848 | 74.8848 | 104.2702 | 45.4994 | 144.4876 | 144.4876 | 201.7141 | 87.2611 |  |  |  |  | 2.2
[27 empty] | 39.9 | 1.42 | 18.5 | 21.4 | Neon impurity |  |  | Рn(Па) | 4 | #REF! | #REF! |  |  |  | 61.4151 | 61.4151 | 85.4126 | 37.4176 | 125.2177 | 125.2177 | 174.7363 | 75.6992 |  |  |  |  | 2.4
[34 empty] | 70% | 1.75 | 36.4 | 26.2 |  |  |  | 50.0177 | 50.0177 | 69.4563 | 30.5792 | 108.9124 | 108.9124 | 151.9089 | 65.916 |  |  |  |  | 2.6
[26 empty] | It(г) |  |  |  | Tbr(г) |  |  |  | 60% | 1.75 | 36.7 | 26.3 | раньше… |  |  | 40.2485 | 40.2485 | 55.7794 | 24.7177 | 94.9365 | 94.9365 | 132.3425 | 57.5304 |  |  |  |  | 2.8
[26 empty] | 1517 | 641 | 641 | 70% | 11 | 499 | 499 |  | 50% | 1.75 | 38.4 | 27.4 |  |  |  | 31.7819 | 31.7819 | 43.9261 | 19.6377 | 82.824 | 82.824 | 115.385 | 50.2629 |  |  |  |  | 3
[26 empty] | 1396 | 635 | 636 | 60% | 335 | 462 | 462 |  |  | 2.2857 | #REF! | #REF! |  |  |  | 24.3736 | 24.3736 | 33.5545 | 15.1927 | 72.2255 | 72.2255 | 100.5472 | 43.9039 |  |  |  |  | 3.2
[26 empty] | 1268 | 625 | 626 | 50% | 455 | 255 | 255 |  |  | РАЗЛИЧИЕ в 2-3 раза! |  |  | РАЗЛИЧИЕ в 3 раза! |  |  | 17.8368 | 17.8368 | 24.4031 | 11.2706 | 62.874 | 62.874 | 87.455 | 38.2929 |  |  |  |  | 3.4
[36 empty] | РАЗЛИЧИЕ в 3 раза! |  |  |  |  | 12.0264 | 12.0264 | 16.2684 | 7.7844 | 54.5615 | 54.5615 | 75.8175 | 33.3054 |  |  |  |  | 3.6
[26 empty] | Cp(м3/с) |  |  |  | Гр(м3Па/с) | [10 empty] | 6.8276 | 6.8276 | 8.9901 | 4.6651 | 47.124 | 47.124 | 65.405 | 28.8429 |  |  |  |  | 3.8
[26 empty] | 7 | 9.4 | 9.3 | 70% | 28.1 | 38.7 | 37.3 |  |  |  | сейчас - | #REF! | или |  |  | 2.1487 | 2.1487 | 2.4396 | 1.8577 | 40.4302 | 40.4302 | 56.0338 | 24.8267 |  |  |  |  | 4
[26 empty] | 7 | 9 | 9.3 | 60% | 28 | 36.4 | 37.3 |  |  |  | раньше- | 1.4015 | 2.1136 |  |  | <ne>=0,7*10^20 |  |  |  | <ne>=10^20 |  |  |  | <ne>=0,3*10^20
[26 empty] | 7 | 8.8 | 9.3 | 50% | 28 | 35.4 | 37.2 |  |  |  | эффективность ввода Ср(0)/Ср - | #REF! | 47.31%
Каталитическое разложение
химических соединений водорода
литиевая петля
Пеллет-инжекция
Газовые клапаны
Нейтральная инжекция
n
Ne
охлаждение дивертора и первой стенки
вакуумная откачка
Coolant T-processing
Li loop T-processing
Fuel Cleanup
T- extraction
Бланкет
Fueling system
Разделение изотопов
Разделение вспомогательных газов
He
...
Detritiation System
Water Detritiation
CECE
Exhaust Detritiation
PERMCAT
H<0.5%
C, N2, Ne, Ar, ... He
2%
D2 или D2+T2
Стартовый накопитель
Long-term Storage Bed
Stack
plasma
core
теплоноситель
- источник ионов
- нейтрализатор
< 1%
> 99%
+ депротизация
(детритизация)
Разделение изотопов
?
Зона деления
D2+T2
+DT
D2
D2
инжекция
Гр
Ср
при НЕнулевой согласованной пеллет-инжекции
при НУЛЕВОЙ пеллет-инжекции
при НУЛЕВОЙ пеллет-инжекции
при НЕнулевой согласованной пеллет-инжекции
для случая DT пучка и DT мишени
для случая DT пучка и DT мишени
разница возникает в результате неполного удовлетворения потребности плазмы по частицам Snb+Spel (надо-факт)
потоки в вакуумной камере (плазме)
потоки и накопление T/D
в системах ТЦ
кинетика изотопного обмена
изменение доли протия при удалении фракций HD и Н2 из смеси
оценки параметров депротизации топливной смеси
величина gaspuff
Nplasma ТРИТИЙ
D2+T2
D2
(HFS+LFS)
(HFS+LFS)
Разделение изотопов
Т2
Криоконденсация
+мембранная очистка
D2
Т2
Вариант I
Вариант II
Вариант III
Isotope Rebalancing
T Storage and Management
for NBI
D2
Т2
Т2
Т2
D0 или D0+T0
starting
getter
out-storage
D-bed
T-bed
ISS
IRS
T-PIS
D-PIS
de-protiation
Hydrogen-compounds decomposition
PEG - PIS
Xe+Ar-GIS
Ne-GIS
Xe-PIS
PEG - GIS
PEG-separation
T-breeding blanket
+ extraction
+ separation
NBIs
GIS
D2
T2
T2
T2
DT
D2
SOL
plasma
core
plasma edge
NBI cleanup
divertor
PERMCAT
+
CECE
D2
Т2
транспортный геттер
Системы хранения изотопов водорода
концентрация частиц в плазме (D+T)
удовлетворение потребности плазмы в частицах (T и D) системами инжекции
1
резервное хранилище
стартовое хранилище
долговременное хранилище