## параметры для расчета
| установка | ДЕМО-ТИН
| объем вакуумной камеры | 270 | м3 |  |  |  | доля CORE | 0.91
| площадь стенок вакуумной камеры S= | 286 | м2 |  |  |  | доля EDGE | 0.09
| объем камеры внутри первой стенки VFW= | 133 | м3 |  |  |  | объем CORE | 121.03 | м3
| площадь первой стенки SFW= | 180 | м2 |  |  |  | объем EDGE | 11.97 | м3
| объем дивертора | 17.2788 | м3 |  |  |  | площадь сепаратрисы | 149.058 | м2
| давление нейтралов в диверторе pn= | 2 | Па |  |  |  | nе_div | 2.8986e+20 | 2 | Pdiv | при 1000К
| плотность плазмы (общая) <ne>= | 8e+19 | м-3 |  |  |  | nе_sep | 4.5968e+19 | 0.19031 | PFW | при 600К
| Z_eff | 2.4608
| n_T+n_D = | 6.4716e+19 | м-3 |  |  |  |  | поток частиц через сепратрису Ssep
| флюэнс нейтронов | 1.1785e+19 | шт |  |  |  |  | 1.6524e+22 | атомов/с
поток частиц на FW
| Термоядерная мощность Pf= | 33.1656 | MВт |  |  |  |  | 1.1086e+20 | шт/с м2 | 0 | // ITER
| PSOL= | 36.3857 | MВт
| Энергетическое время удержания τе= | 788.1296 | мсек
| cp= τp/τE | 0
| f(T,div) | 50 | %
| доля трития в топливной смеси | 50 | %
| доля протия в плазме | 0.5 | %
| доля Не в плазме | 0.5 | %
| доля примеси Ne | 2.5091 | %
| TBR (не TBRL) | 1.2
| время остановки тритийвоспроизводящего бланкета | 20 | дней
| макс количество трития в одном месте | 100 | г
| PEC = | 6 | MВт
| количество инжекторов нейтральных частиц | 6 | шт |  | 4 | инжекторов
| мощность NBI Pnbi | 30 | МВт |  |  | в работе
| Enbi | 500 | кэВ
| расстояние от инжектора | 10 | м
| размеры патрубка (высота) | 0.8 | м
| (ширина) | 0.4 | м
| Поток газа в источник ионов (одного инжектора) | 4.5 | м3 Па/с
| Поток газа в нейтрализатор (для создания эффективной газовой мишени) | 19.5 | м3 Па/с
Часть ионов, превратившихся в быстрые атомы | FCX(ENBI) = | 0.6
Эффективность тракта | ζтракт = | 0.8
| доля потока, падающего на первую стенку, достигающая инжекторов NBI | 20 | % |  | // Крылов
количество пеллет-инжекторов: | HFS_T2 | 1 | шт
| HFS_D2 | 1 | шт
частота работы инжектора: | HFS_T2 | 8.8986 | Гц |  |  |  | ПОТРЕБНОСТЬ В Т | 63.41%
|  | 8.9208 | [5 empty] | 63.41%
|  | 9.3414 | [5 empty] | 64.73%
| HFS_D2 | 8.8986 | Гц |  |  |  | ПОТРЕБНОСТЬ В D | 63.41%
|  | 8.9208 | [5 empty] | 63.41%
|  | 8.5002 | [5 empty] | 62.09%
размер топливной пеллеты (диаметр): | HFS_T2 | 2.8447 | мм | = | 9.0354 | мм3
| HFS_D2 | 2.8329 | мм | = | 8.9239 | мм3
количество пеллет-инжекторов: | LFS_T2 | 1 | шт
| LFS_D2 | 1 | шт
частота работы инжектора: | LFS_T2 | 0 | Гц
| LFS_D2 | 0 | Гц
размер топливной пеллеты (диаметр): | LFS_T2 | 1.3658 | мм | = | 1
| LFS_D2 | 1.3658 | мм | = | 1
| минимально допустимая доля изотопа в пеллете | 100 | % |  | // ITER-like (90%)
| Н2 | 0.086 | г/см³
Плотности изотопов водорода в твердом состоянии: | D2 | 0.162 | г/см³
| T2 | 0.24 | г/см³
| k(NBIs) | 90 | %
| k(pellet)HFS | 90 | %
| k(pellet)LFS | 50 | %
| поток DT, который может быть захвачен из вакуумной камеры Li | 20 | % |  |  |  | // Ширнин
| содержание в откачиваемой смеси молекул, содержащих изотопы Н: | 2 | %
// Мирнов
| установка разделения изотопов водорода | 1 | часов | = | 3600 | секунд
| установка каталитического разложения химических соединений водорода | 8 | часов | = | 28800 | секунд
| переработки сверхтяжеловодных отходов | 8 | часов | = | 28800 | секунд
| концентрация трития в металле стенки nТ= | 0.01 | г/м2 |  |  |  | // для Ве
| Плотность (при н. у.) | 1.848 | г/см³ |  |  |  | // для Ве
параметры NBIs
эффективность ввода топлива в CORE
параметры установки
параметры плазмы
параметры бланкета
параметры PIS
(fueling)
(подавление ELM)
очистка / разделение изотопов водорода

## динамика трития в инжекторах
[5 empty] | в процессе работы СИСТЕМЫ инжекции будут иметь место следующие процессы ДЛЯ РЕЖИМА с примесью ТРИТИЯ: | [20 empty] | Nинж= | рост N(Т) = |  | J(Т), шт | давление p(Т)
|  | поток частиц | [19 empty] | время | лет | c(Т) | Ntritium | Nоткач | увеличение | Nудал | Nоткач
|  | на стенку инжектора: |  |  | 4.6377e+22 | частиц/с |  | - циркуляция газовой смеси (входящий поток в инжектор и нейтрализатор) | [7 empty] | - считаем балланс P и N | [8 empty] | шт | -Nудал | - Nудал | шт | шт
[22 empty] | 1 | 7.6104e-07 | 0.000167% | 7.111e+19 | 9.5264e+20 | 1.0962e+21 | -9.5402e+20 | -1.3816e+18 | 3.4596e-08
|  | 1.496e+20 | 1/м2*с |  | -4.1667e+20 | частиц/с |  | - вылет частиц дейтерия из инжектора в тор в виде потока НЕЙТРАЛЬНЫХ АТОМОВ | [13 empty] | 1000 | 0.00076104 | 0.1643% | 6.9936e+22 | 9.9297e+20 | 1.0603e+21 | -9.1804e+20 | 7.4928e+19 | 3.4025e-05
|  | 4.7873e+19 | 1/с |  | 0 | частиц/с | D | - вылет частиц дейтерия из инжектора в тор (поток на стенку х | [5 empty] | 20% | ) |  | компенсируют |  |  |  |  | 100000 | 0.076104 | 4.823% | 2.0533e+24 | 2.1379e+21 | 3.8827e+19 | 1.034e+20 | 2.2412e+21 | 0.00099897
[5 empty] | 1.4222e+20 | частиц/с |  | - прилет частиц дейтерия по атомопроводу из тора | [8 empty] | друг друга |  |  |  |  | 1000000 | 0.76104 | 5% | 2.1287e+24 | 2.1814e+21 | 3407872 | 1.4222e+20 | 2.3236e+21 | 0.0010356
выгорание | 2.7444e+20 |  | (вход-выход) = | 0 | 2.7444e+20 | частиц/с |  | - поток "из баллона" дейтерия для компенсации потерь частиц | [13 empty] | 5000000 | 3.8052 | 5% | 2.1287e+24 | 2.1814e+21 | 0 | 1.4222e+20 | 2.3236e+21 | 0.0010356
[22 empty] | 10000000 | 7.6104 | 5% | 2.1287e+24 | 2.1814e+21 | 0 | 1.4222e+20 | 2.3236e+21 | 0.0010356
|  | 6.429e+18 | 1/м2*с |  | 0 | частиц/с |  | - вылет частиц трития из инжектора в тор (поток на стенку х | [5 empty] | 20% | ) | [6 empty] | 50000000 | 38.0518 | 5% | 2.1287e+24 | 2.1814e+21 | 0 | 1.4222e+20 | 2.3236e+21 | 0.0010356
|  | 2.0573e+18 | 1/с | 0 | 1.4222e+20 | частиц/с | T | - прилет частиц трития по атомопроводу из тора | [7 empty] | - считаем балланс P и N | [5 empty] | 70000000 | 53.2725 | 5% | 2.1287e+24 | 2.1814e+21 | 0 | 1.4222e+20 | 2.3236e+21 | 0.0010356
|  |  |  | 0 | -1.4222e+20 | частиц/с |  | - возврат частиц трития из системы ДЕТРИТИЗАЦИИ в общий ТЦ | [7 empty] | - график показывает стационар | [5 empty] | 90000000 | 68.4932 | 5% | 2.1287e+24 | 2.1814e+21 | 0 | 1.4222e+20 | 2.3236e+21 | 0.0010356
[20 empty] | 100000000 |  | 95000000 | 72.2983 | 5% | 2.1287e+24 | 2.1814e+21 | 0 | 1.4222e+20 | 2.3236e+21 | 0.0010356
[5 empty] | -78000000000000000 | частиц/с |  | - вылет частиц протия из инжектора в тор (поток на стенку х | [5 empty] | 20% | ) | - пока не учитываем ! |  |  |  | 200000000 |  | 110000000 | 83.7139 | 5% | 2.1287e+24 | 2.1814e+21 | 0 | 1.4222e+20 | 2.3236e+21 | 0.0010356
[5 empty] | 1.4222e+18 | частиц/с | H | - прилет частиц протия по атомопроводу из тора | [7 empty] | - считаем балланс P и N |  |  |  | 300000000 |  | 130000000 | 98.9346 | 5% | 2.1287e+24 | 2.1814e+21 | 0 | 1.4222e+20 | 2.3236e+21 | 0.0010356
[5 empty] | 0 | частиц/с |  | - ИЗВЛЕЧЕНИЕ частиц протия из ТЦ в результате ДЕПРОТИЗАЦИИ | [7 empty] | - график показывает стационар |  |  |  | 400000000 |  | 150000000 | 114.1553 | 5% | 2.1287e+24 | 2.1814e+21 | 0 | 1.4222e+20 | 2.3236e+21 | 0.0010356
[20 empty] | 500000000 |  | 170000000 | 129.376 | 5% | 2.1287e+24 | 2.1814e+21 | 0 | 1.4222e+20 | 2.3236e+21 | 0.0010356
|  |  |  | желаемая доля трития в газовой смеси | 5 | % | считаем, что увеличение парциального давления трития и протия НЕ ВЛИЯЮТ на работу инжектора! | [12 empty] | 600000000 |  | 190000000 | 144.5967 | 5% | 2.1287e+24 | 2.1814e+21 | 0 | 1.4222e+20 | 2.3236e+21 | 0.0010356
[20 empty] | 700000000 |  | 300000000 | 228.3105 | 5% | 2.1287e+24 | 2.1814e+21 | 0 | 1.4222e+20 | 2.3236e+21 | 0.0010356
|  |  |  | количество частиц ДЕЙТЕРИЯ в ТЦ | 136.6069 | г | ≡ | 4.1119e+25 | шт | [10 empty] | 800000000 |  | 500000000 | 380.5175 | 5% | 2.1287e+24 | 2.1814e+21 | 0 | 1.4222e+20 | 2.3236e+21 | 0.0010356
|  |  |  | количество частиц ТРИТИЯ в ТЦ | 7.2541 | г | ≡ | 1.4557e+24 | шт | или | 3.419% | [12 empty] | количество T в ТЦ - | 2.1287e+24 |  | Nинж = | 1.4222e+20
[7 empty] | всего | 4.2574e+25 | шт
|  |  |  | Vтц | 8514868.7475 | м3 |  | 8514868.7475 | - эквивалентный объём ТЦ |  |  | // считаем концентрацию по значению для нейтрализатора | [9 empty] | РАСЧЕТ ЗНАЧЕНИЙ ДЛЯ ТРИТИЯ В СИСТЕМЕ ГАЗОНАПУСКА ИНЖЕКТОРОВ
|  |  |  | начальное давление трития p0 | 0 | Па
|  |  |  | начальное давление протия p0 | 0 | Па
[5 empty] | 1e+19 | [8 empty] | 4
|  |  |  | n (газа в NBI) | 5e+18 | шт/м3 | // плотность частиц в источнике ионов Е+19, в нейтрализаторе Е+20, 5E+17…
|  |  |  | x=const(τ) | 87.7584 | % |  | - доля тритя, возвращаемого после откачки обратно в ТЦ (относительно количества откачанного)
|  |  |  | S=S(p) | 4647.1856 | м3/с |  | - быстрота откачки (объёмный расход)
|  |  |  | где J = | 96.1967 | м3 Па/с | S=J/P | 4647.1856 | м3/с | [6 empty] | поток газа в систему очистки (детритизации) | 11.776 | м3 Па/с |  |  | 100% | 5%
[8 empty] | 4644.2671 | [5 empty] | поток Т | 1.4222e+20 | шт/с | 0.2944 | м3 Па/с | 0.00070875 | г/с | 5.888 | 0.2944
// предполагая что T=300K
|  |  |  | k (константа Больцмана) | 1.38e-23 | Дж/К | P=n*k*T | 0.0207 | Па или | 2.0429e-07 | атм |  | 0.0001035 |  |  | парциальное давление Т | 0.001035 | Па
[7 empty] | в источнике | 0.276 | Па |  |  |  | 0.0019665 |  |  | парциальное давление D | 0.019561 | Па
|  |  |  | Коэффициент в формуле для Sуд, K | 292.7508 |  | в корпусе | 0.000828 | Па |  |  |  | давление перед атомопроводом! |  |  |  | 0.020597 | Па
|  |  |  | Коэффициент в формуле для Sуд, c | 0.00019029
|  |  |  | Площадь криопанелей насоса, F | 15.8742 | м2
Быстрота откачки, м3/с
c(T), %
|  |  | N(D)/N(D+T) = | c(T) | x%
|  |  |  | 0.6121% | 0 | [11 empty] | 232359% | 0.1
|  |  |  | 0.6183% | 1 | [11 empty] | 23236% | 1
|  |  |  | 0.6443% | 5 | [11 empty] | 2324% | 10
|  |  |  | 0.6801% | 10 | [11 empty] | 232.4% | 100
|  |  |  | 0.8744% | 30 | [11 empty] | 23.24% | 1000
|  |  |  | 1.224% | 50 | [11 empty] | 11.62% | 2000
|  |  |  | 2.448% | 75 | [11 empty] | 7.745% | 3000
|  |  |  | 6.121% | 90 | [11 empty] | 5.809% | 4000
|  |  |  | 12.24% | 95 | [11 empty] | 5% | 4647.1856
|  |  |  | 20.4% | 97 | [11 empty] | 4.647% | 5000
|  |  |  | 61.21% | 99 | [11 empty] | 2.324% | 10000
|  |  |  | 5% | 87.7584 | [11 empty] | 1.162% | 20000
|  |  |  | 612.1% | 99.9 | [11 empty] | 0.7745% | 30000
|  |  |  | 6121% | 99.99 | [11 empty] | 0.5809% | 40000
|  |  |  | 45568% | 99.999 | [11 empty] | 0.4647% | 50000
|  |  | вычислим замкнутость | [12 empty] | n(Т) | 2.5e+17 | м^-3
|  |  | для требемой доли трития | 5% | 87.76% |  |  | х=0 - цикл НЕ замкнут, х=100% - цикл замкнут полностью! | [7 empty] | давление Т | 0.001035 | Па
[5 empty] | ПРОВЕРКА | [9 empty] | // ПО НАЧАЛЬНОМУ УСЛОВИЮ с(D) | n(Т) | 2.5e+17 | м^-3
[16 empty] | N(Т) | 2.1287e+24 | шт
|  |  |  | // процент T по отношению парциальных давлений | 5.003% | [9 empty] | // считая, что Т = 1000К | P(Т) | 0.001035 | Па
|  |  |  | // процент трития по быстроте откачки | 5%
|  |  |  | // процент протия по отношению Nстац/(Nplasma) | 5% | [10 empty] | соответствие значений:
|  |  |  | // процент протия по отношению концентраций | 5% | [10 empty] | n(стац) | 1 | графиков N(t) и c(D)
|  |  |  | с(Т) по шт | 0.1821% | 0.59205 | [9 empty] | n(график)
[5 empty] | 0.2775% | 0.90232
[6 empty] | 0.3075% | [9 empty] | P(Т)/P(D+T) | 1.0006 | графиков Р(t) и c(D)
c(Т) график
[11 empty] | соответствует N=P*V/300*k |  |  |  |  | по графику P(t) нами найдено Рстац(Т) = | 0.0010356 | Па
ОДИН инжектор имеет размеры
[5 empty] | 8,5 м в длину, 3,0 в высоту и 3,3 в ширину | 84.15 | м3 | [7 empty] | частиц в ОДНОМ инжекторе !!! | N(Т) | 2.1051e+19 | частиц | 2.5016e+17 | м^-3
[5 empty] | + источник !!! ионов размещен в корпусе | 128.25 | м3 | [9 empty] | 3.2083e+19 |  | 2.5016e+17
длиной 4.2 м, шириной 2.5 м и высотой 4.2 м
[5 empty] | РАСЧЕТ ПОТОКА ИЗ ВАКУУМНОЙ КАМЕРЫ В ИНЖЕКТОРЫ НЕЙТРАЛЬНЫХ ЧАСТИЦ | [24 empty] | // Поток D+T через сепаратрису в ДЕМО-ТИН ГD = 3.5×10^21 ат/сек
[26 empty] | РАСЧЕТЫ ДЛЯ ОДНОГО ИНЖЕКТОРА! |  |  |  | (В.Ю. Сергеев, Б.В. Кутеев, А.С. Кукушкин, В.С. Петров - семинар ТИН 2018)
|  | ИСТОЧНИК ИОНОВ |  |  |  | НЕЙТРАЛИЗАТОР |  |  |  | ПРИЕМНИК ИОНОВ |  |  | ПРИЕМНИК ПУЧКА АТОМОВ
[26 empty] | для ИТЭР |  | ДЕМО-ТИН
| знаем, что должно быть Pmin=0,3 Па |  |  |  | газовая мишень NL~0.8e20 m-2 | [12 empty] | АТОМОПРОВОД | [5 empty] | значения потока: |  | 2e+20 | - | 1.1111e+21 | штук в секунду на метр квадратный
| считаем T= | 2000 | К |  | для этого поток газа должен быть:
| оценим n: | 1.087e+19 | шт/м3 |  | в нейтрализатор | 19.5 | м3 Па/с |  | считаем T=300K |  |  |  | считаем T=300K |  |  |  | считаем T=300K | [6 empty] | площадь окна ОДНОГО инжектора: |  |  |  | 0.32 | м2
| если плотность частиц = Е+19 то |  |  |  | если плотность частиц = Е+20 то |  |  |  | если плотность частиц = 5Е+18 то |  |  |  | если плотность частиц = 5Е+17 то |  |  |  | плотность частиц = 5Е+17 - 5E+19
| P=n*k*T | 0.276 | Па |  | P=n*k*T | 0.3312 | Па |  | P=n*k*T | 0.0207 | Па |  | P=n*k*T | 0.00207 | Па |  | P=n*k*T | 0.00207 | 0.207 | Па |  |  |  | Предположив, что поток частиц не уменьшится при пролете до окна инжектора
| для этого поток газа должен быть: |  |  |  | поток газа на криопанели: |  |  |  | поток газа на криопанели: |  |  |  | поток газа на криопанели: | [10 empty] | в него попадет |  | 6.4e+19 | - | 3.5556e+20 | шт/с
| в источник | 4.5 | м3 Па/с |  |  | 19.5 | м3 Па/с |  |  | 0.115 | м3 Па/с |  | ??? | 0.115 | м3 Па/с
[27 empty] | считаем, что до инжектора нейтральныйх частиц по атомопроводу долетит | 0.2 | часть исходного падающего потока !
| // Крылов (2018) : | 4.5 |  |  |  | 19.49 |  |  |  | 0.612 | 5.3217 | раз |  | 0.082 |  |  | 0.025 | 0.188 | 0.06 | 24.581
[25 empty] | тогда в ОДИН инжектор попадет частиц: | 1.28e+19 | - | 7.1111e+19 | шт/с |  |  | для всех инжекторов | 2.56e+19 | - | 1.4222e+20
В инжекторах нейтральных частиц предусматриваются две перегородки-мембраны для предотвращения перетекания газа из нейтрализатора в источник ионов и в RID (и для обеспечения дифференциальной откачки)! | [24 empty] | доля ТРИТИЯ из них - | 6.4e+18 | - | 3.5556e+19 | шт/с |  |  | для всех инжекторов | 2.56e+19 | - | 1.4222e+20
Таким образом, можно считать, что инжектор представляет собой три (!) камеры с дифференциальной откачкой и самостоятельной системой газоснабжения! | [24 empty] | доля ДЕЙТЕРИЯ из них - | 6.4e+18 | - | 3.5556e+19 | шт/с |  |  | сумма | 5.12e+19 | - | 2.8444e+20
|  |  | тритий: | 3.4722e+20 |  |  | тритий: | 3.4722e+20 | [6 empty] | тритий: | 2.0833e+20 |  | тритий: | 2.0833e+20 | [5 empty] | или | 0.026496 | - | 0.1472 | м3 Па/с
|  |  | дейтерий: | 3.4722e+20 |  |  | дейтерий: | 3.4722e+20 | [6 empty] | дейтерий: | 2.0833e+20 |  | дейтерий: | 2.0833e+20 | [6 empty] | 0.026496 | - | 0.1472 | м3 Па/с
|  |  |  | 3.4722e+20 |  |  |  | 3.4722e+20 | [7 empty] | 2.0833e+20 |  |  | 2.0833e+20
|  |  |  | 6.9444e+20 |  |  |  | 6.9444e+20 | [7 empty] | 4.1667e+20 |  |  | 4.1667e+20 | [5 empty] | или | 3.1894e-05 | - | 0.00017719 | г/с
|  |  |  | шт/с |  |  |  | шт/с | [7 empty] | шт/с |  |  | шт/с | [6 empty] | 3.1894e-05 | - | 0.00017719 | г/с
|  |  |  | 0 |  |  |  | 0 | [16 empty] | или | 1.0058 | - | 5.5878 | кг/год
|  |  |  | 0 |  |  |  | 0 | [7 empty] | 1.4222e+20 |  | тритий: | 2.56e+19 | [6 empty] | 1.0058 | - | 5.5878 | кг/год
[16 empty] | 1.4222e+20 |  | дейтерий: | 2.56e+19 | [10 empty] | // из расчетов Крылова (0,73г за 3,2 часа работы инжектора)
тритий | 9 | м3 Па/с |  |  | тритий | 39 | м3 Па/с |  |  |  | тритий | 0.1725 | м3 Па/с | [12 empty] | 0.36742 | - | 2.0412 | г/ 3,2 часа |  | 0.73483 | - частицы D + Т
дейтерий | 9 |  |  |  | дейтерий | 39 |  |  |  |  | дейтерий | 0.2875
| 0 | м3 Па/с |  |  |  | 0 | м3 Па/с |  |  |  |  | 0 | м3 Па/с
| 18 |  |  |  |  | 78 | [5 empty] | 0.2875
| 0 | м3 Па/с |  |  |  | 0 | м3 Па/с |  |  |  |  | 0 | м3 Па/с
| 18 |  |  |  |  | 78 | [5 empty] | 0.575
|  | ПОТОКИ ГАЗА ВО ВСЕ !!! ИНЖЕКТОРЫ | [8 empty] | результат нейтрализации ПУЧКА !!!
Полагаем, что поток через ПОИ, калориметр и атопопровод будет определяться газом, натекающим из тора (с одной стороны), из нейтрализатора и заряженных частиц отклоняющихся в ПОИ (с другой стороны)
| получим, зависимость потока в RID от степени нейтрализации и потока частиц в пучке. | [7 empty] | если эффективность нейтрализации равна |  |  |  | 0.6
|  | и поток в пучке | 2.0833e+20 | для трития | 2.0833e+20 | для дейтерия | [10 empty] | СОСТАВ ГАЗА ПРИ ОТКАЧКЕ
|  |  | 2.0833e+20 |  | 2.0833e+20 | [11 empty] | RID И КАЛОРИМЕТРА:
|  |  | 0 |  | 4.1667e+20
| тогда можно считать, что в ПОИ будут задерживаться частиц: | [15 empty] | вход | выход-INBI | с(Т)
|  |  | 8.3333e+19 | шт/с | 1.3889e+20 | шт/с | [9 empty] | суммарно: | 0.22549 | 0.43125 | 39.84%
|  |  | 8.3333e+19 |  | 1.3889e+20 | [11 empty] | 0.34049 | 0.43125
|  |  | 0 |  | 2.7778e+20 | [10 empty] | тритий | 0.052992 | 0 | 13.47%
|  | что соответствует потокам: | 0.1725 | м3 Па/с | 0.2875 | м3 Па/с | или | 0.3594% | 0.599% | от потока газа во ВСЕ инжектора | [5 empty] | дейтерий | 0.34049 | 0.43125 | [8 empty] | Профили концентрации газа вдоль пучка и | [5 empty] | К оптимизации, инжектора по длине нейтрализатора.
|  |  | 0.1725 |  | 0.2875 |  |  | 0.1797% | 0.2995% | [6 empty] | тритий | 0.052992 | 0 | 7.782% | [7 empty] | потери на реионизацию при поступлении газа только | [5 empty] | Сплошные линии для варианта 2 х 2 канала,
|  |  | 0 |  | 0.575 |  |  | 0% | 0.599% | [6 empty] | дейтерий | 0.62799 | 0.8625 | [8 empty] | из корпуса инжектора (синие кривые) и с учетом | [5 empty] | пунктирные для варианта 4 Х 4.
[17 empty] | м3 Па/с | м3 Па/с | [8 empty] | всех источников гажения (красно-золотые кривые) | [5 empty] | Расход газа в нейтрализатор рассчитывался для
создания толщины мишени 0.8*1020 м-2 с учетом потока
газа из источника 4.5 м3Па/с и газа из ПОИ,
соответствующего рекомбинации в нем 16 A ионов D- и D+.
Распределение плотности накопленного газа
| Следует рассмотреть случаи использования инжекторов с D и DT смесью | [25 empty] | вдоль криопанели перед регененацией
В обоих случаях топливная смесь (различного изотопного состава), циркулирует в замкнутом контуре NBI.
Контроль доти трития производится детритизацией части циркулирующего (в процессе регенерация-газонапуск) потока
Выделенный из газа тритий (для поддержания постоянной его доли в газе инжекторов) будет направлен в общий ТЦ для компенсации потерь трития в атомопроводы инжекторов
|  |  | D:T=1:1 | [5 empty] | D:T=1:1 | [6 empty] | D:T=1:0,05
ВАРИАНТ ДЛЯ ВЕРИФИКАЦИИ
С ОБЩИМ ТЦ (ТЦ ИНЖЕКТОРОВ ОТКРЫТЫЙ)
источник ионов
атомопровод
нейтрализатор
калориметр
+
RID
plasma
D2 T2
D2 T2
D0
T0
T2
D2 T2
D2 T2
D0
T2
что за источники?!
я не помню ((
вероятно, доклад Крылова...
ЗНАК "+" ОЗНАЧАЕТ НАПРАВЛЕНИЕ ПОТОКА ВНУТРЬ
ЗНАК "-" ОЗНАЧАЕТ НАПРАВЛЕНИЕ ПОТОКА НАРУЖУ!
РЕЖИМ D:T=1:0,05
D2 T2
D2 T2
D0
T0
T2