## параметры для расчета
| установка | ДЕМО-ТИН
| объем вакуумной камеры | 270 | м3 |  |  |  | доля CORE | 0.91
| площадь стенок вакуумной камеры S= | 286 | м2 |  |  |  | доля EDGE | 0.09
| объем камеры внутри первой стенки VFW= | 133 | м3 |  |  |  | объем CORE | 121.03 | м3
| площадь первой стенки SFW= | 180 | м2 |  |  |  | объем EDGE | 11.97 | м3
| объем дивертора | 17.2788 | м3 |  |  |  | площадь сепаратрисы | 149.058 | м2
| давление нейтралов в диверторе pn= | 2 | Па
| плотность плазмы (общая) <ne>= | 8e+19 | м-3
| Z_eff | 2.4608
| n_T+n_D = | 6.4716e+19 | м-3
| флюэнс нейтронов | 1.1785e+19 | шт
| Термоядерная мощность Pf= | 33.1656 | MВт
| PSOL= | 36.3857 | MВт
| Энергетическое время удержания τе= | 788.1296 | мсек
| cp= τp/τE | 0
| f(T,div) | 50 | %
| доля трития в топливной смеси | 50 | %
| доля протия в плазме | 0.5 | %
| доля Не в плазме | 0.5 | %
| доля примеси Ne | 2.5091 | %
| TBR (не TBRL) | 1.2
| время остановки тритийвоспроизводящего бланкета | 20 | дней
| макс количество трития в одном месте | 100 | г
| PEC = | 6 | MВт
| количество инжекторов нейтральных частиц | 6 | шт |  | 4 | инжекторов
| мощность NBI Pnbi | 30 | МВт |  |  | в работе
| Enbi | 500 | кэВ
| расстояние от инжектора | 10 | м
| размеры патрубка (высота) | 0.8 | м
| (ширина) | 0.4 | м
| Поток газа в источник ионов (одного инжектора) | 4.5 | м3 Па/с
| Поток газа в нейтрализатор (для создания эффективной газовой мишени) | 19.5 | м3 Па/с
Часть ионов, превратившихся в быстрые атомы | FCX(ENBI) = | 0.6
Эффективность тракта | ζтракт = | 0.8
| доля потока, падающего на первую стенку, достигающая инжекторов NBI | 20 | % |  | // Крылов
количество пеллет-инжекторов: | HFS_T2 | 1 | шт
| HFS_D2 | 1 | шт
частота работы инжектора: | HFS_T2 | 8.8986 | Гц |  |  |  | ПОТРЕБНОСТЬ В Т | 63.41%
|  | 8.9208 | [5 empty] | 63.41%
|  | 9.3414 | [5 empty] | 64.73%
| HFS_D2 | 8.8986 | Гц |  |  |  | ПОТРЕБНОСТЬ В D | 63.41%
|  | 8.9208 | [5 empty] | 63.41%
|  | 8.5002 | [5 empty] | 62.09%
размер топливной пеллеты (диаметр): | HFS_T2 | 2.8447 | мм | = | 9.0354 | мм3
| HFS_D2 | 2.8329 | мм | = | 8.9239 | мм3
количество пеллет-инжекторов: | LFS_T2 | 1 | шт
| LFS_D2 | 1 | шт
частота работы инжектора: | LFS_T2 | 0 | Гц
| LFS_D2 | 0 | Гц
размер топливной пеллеты (диаметр): | LFS_T2 | 1.3658 | мм | = | 1
| LFS_D2 | 1.3658 | мм | = | 1
| минимально допустимая доля изотопа в пеллете | 100 | % |  | // ITER
| Н2 | 0.086 | г/см³
Плотности изотопов водорода в твердом состоянии: | D2 | 0.162 | г/см³
| T2 | 0.24 | г/см³
| k(NBIs) | 90 | %
| k(pellet)HFS | 90 | %
| k(pellet)LFS | 50 | %
| поток DT, который может быть захвачен из вакуумной камеры Li | 20 | % |  |  |  | // Ширнин
| содержание в откачиваемой смеси молекул, содержащих изотопы Н: | 2 | %
// Мирнов
| установка разделения изотопов водорода | 1 | часов | = | 3600 | секунд
| установка каталитического разложения химических соединений водорода | 8 | часов | = | 28800 | секунд
| переработки сверхтяжеловодных отходов | 8 | часов | = | 28800 | секунд
| концентрация трития в металле стенки nТ= | 0.01 | г/м2 |  |  |  | // для Ве
| Плотность (при н. у.) | 1.848 | г/см³ |  |  |  | // для Ве
параметры NBIs
эффективность ввода топлива в CORE
параметры установки
параметры плазмы
параметры бланкета
параметры PIS
(fueling)
(подавление ELM)
очистка / разделение изотопов водорода

## tritium breeding
[35 empty] | // TBR, Np dot |  |  | // TBR, Np dot |  |  | // TBR, Np dot | // TBR, Np dot
|  | Параметры бланкета при использовании прямоугольных активных зон в конфигурации из 8 ТВС | [35 empty] | // Т2 |  |  | // Т2 |  |  |  | Динамическая модель изменения количества (накопления) трития в системах ТЦ
[33 empty] | time |  | I1 | time |  | I2 |  | time | I3 | Total I |  |  | Предложена в статье Stacey W. M. et al 2014 Resolution of fission and fusion technology integration issues, Nuclear technology vol. 187, 15-43
|  | Размеры расчетной модели | [30 empty] | 0 | 0 | 0 | 0 | 0 | 0 | 0 | 0 | 0.8 | 0.8 |  |  | Решена Theresa Wilks
|  | элемента бланкета (д\ш\в), м | 0.16/4.4/4.5 |  |  | что соответствует площади | 19.8 | м2 |  | ДЛЯ ТИН-ДЕМО | [22 empty] | 0.001 | 0.365 | 0.0021816 | 0.001 | 0.365 | 0.92399 | 0.001 | 0.365 | -0.1258 | 0.80037
|  | Высота топливной части, м | 3.5(12 шт.)+1.5(6 шт.) | [29 empty] | 0.002 | 0.73 | 0.0042849 | 0.002 | 0.73 | 1.0277 | 0.002 | 0.73 | -0.2312 | 0.80074 |  |  | I 1-Lithium Blanket | I 2-T Processing & Separation | I 3-T Storage
[33 empty] | 0.003 | 1.095 | 0.0063128 | 0.003 | 1.095 | 1.0393 | 0.003 | 1.095 | -0.24452 | 0.80111 | [7 empty] | T1 | 0.027397 | years
считая элементы бланкета параллелепипедами за активными зонами с размерами, определяемими проходным скечением экваториального патрубка | [32 empty] | 0.004 | 1.46 | 0.0082678 | 0.004 | 1.46 | 1.0407 | 0.004 | 1.46 | -0.24745 | 0.80147 | [7 empty] | lambda | 0.056262 | per year
|  | получаем суммарный объем | 62.7264 | м3 и соответствующую площадь |  |  | 348.48 | м2 | [24 empty] | 0.005 | 1.825 | 0.010153 | 0.005 | 1.825 | 1.0408 | 0.005 | 1.825 | -0.24914 | 0.80184 | [7 empty] | e | 0.001
[33 empty] | 0.006 | 2.19 | 0.01197 | 0.006 | 2.19 | 1.0409 | 0.006 | 2.19 | -0.25064 | 0.8022 | [7 empty] | T2 | 0.00045662 | years
[33 empty] | 0.007 | 2.555 | 0.013722 | 0.007 | 2.555 | 1.0409 | 0.007 | 2.555 | -0.25206 | 0.80257 | [7 empty] | f | 0.011
|  | TBRL | 0.61983 | было | 4.5 |  |  |  |  | останется с учетом выгорания | 0.34481 | г через год | [20 empty] | 0.008 | 2.92 | 0.015411 | 0.008 | 2.92 | 1.0409 | 0.008 | 2.92 | -0.25341 | 0.80293
|  | Sblanket/Swall | 1.936 |  | 0.5 | [27 empty] | 0.009 | 3.285 | 0.017039 | 0.009 | 3.285 | 1.041 | 0.009 | 3.285 | -0.25471 | 0.8033 | [7 empty] | a | 36.5563
|  | TBR | 1.2 |  | 2.25 |  |  |  |  | с учетом выгорания и распада | 0.32107 | г через год | [20 empty] | 0.01 | 3.65 | 0.018609 | 0.01 | 3.65 | 1.041 | 0.01 | 3.65 | -0.25594 | 0.80366 | [7 empty] | b | 2187.8374 | // Т2
[33 empty] | 0.011 | 4.015 | 0.020123 | 0.011 | 4.015 | 1.041 | 0.011 | 4.015 | -0.25712 | 0.80402 | [7 empty] | c | 1230.9559 | // b, TBR
|  | // Stacey | [30 empty] | 0.012 | 4.38 | 0.021582 | 0.012 | 4.38 | 1.041 | 0.012 | 4.38 | -0.25824 | 0.80438 | [7 empty] | d | 0.0010198 | // TBR, Np dot, Т2
|  | Nb | 1.4142e+19 | шт/с | наработанное в бланкете |  |  | // флюенс нейтронов*TBR | [24 empty] | 0.013 | 4.745 | 0.022989 | 0.013 | 4.745 | 1.0411 | 0.013 | 4.745 | -0.25931 | 0.80474 | [7 empty] | I0 | 0.8
|  | Np | 1.1785e+19 | шт/с | сгорающее в плазме |  |  | // (флюенс нейтронов/выгорание в плазме=термояд.мощность)*TBR | [24 empty] | 0.014 | 5.11 | 0.024346 | 0.014 | 5.11 | 1.0411 | 0.014 | 5.11 | -0.26033 | 0.8051
[33 empty] | 0.015 | 5.475 | 0.025653 | 0.015 | 5.475 | 1.0411 | 0.015 | 5.475 | -0.2613 | 0.80546 | [7 empty] | Np dot | 1.1785e+19 | // plasma ?!
|  | TBR | 1.2 | что близко к значению TBR |  |  | 1.2 | которе мы получили выше | [24 empty] | 0.016 | 5.84 | 0.026914 | 0.016 | 5.84 | 1.0411 | 0.016 | 5.84 | -0.26223 | 0.80582 | [7 empty] | massp rate | 1.8515 | kg/yr
[33 empty] | 0.017 | 6.205 | 0.02813 | 0.017 | 6.205 | 1.0411 | 0.017 | 6.205 | -0.2631 | 0.80617
[33 empty] | 0.018 | 6.57 | 0.029301 | 0.018 | 6.57 | 1.0412 | 0.018 | 6.57 | -0.26394 | 0.80653
|  | наработка в бланкете: | 1.4142e+19 |  | // флюенс нейтронов*(TBRL*Sblanket/Swall) |  |  |  | = TBR | [23 empty] | 0.019 | 6.935 | 0.030431 | 0.019 | 6.935 | 1.0412 | 0.019 | 6.935 | -0.26473 | 0.80689
[33 empty] | 0.02 | 7.3 | 0.031521 | 0.02 | 7.3 | 1.0412 | 0.02 | 7.3 | -0.26548 | 0.80724
|  | наработка в бланкете: | 1.4142e+19 | штук/c | ≡ | 0.029274 | м3 Па/c | ≡ | 7.0475e-05 | г/c | 2.2225 | кг/год | [20 empty] | 0.021 | 7.665 | 0.032571 | 0.021 | 7.665 | 1.0412 | 0.021 | 7.665 | -0.26619 | 0.8076
[11 empty] | 1.8521 | [21 empty] | 0.022 | 8.03 | 0.033583 | 0.022 | 8.03 | 1.0412 | 0.022 | 8.03 | -0.26687 | 0.80795
|  | наработка в бланкете: | 1.4142e+19 | штук/c | ≡ | 0.029274 | м3 Па/c | ≡ | 7.0475e-05 | г/c | 2.2225 | кг/год |  | 344.8141 | г/год | (остаток после года работы) | [16 empty] | 0.023 | 8.395 | 0.034559 | 0.023 | 8.395 | 1.0413 | 0.023 | 8.395 | -0.26751 | 0.80831
[16 empty] | = выгорание*TBR | [16 empty] | 0.024 | 8.76 | 0.0355 | 0.024 | 8.76 | 1.0413 | 0.024 | 8.76 | -0.26811 | 0.80866
[33 empty] | 0.025 | 9.125 | 0.036408 | 0.025 | 9.125 | 1.0413 | 0.025 | 9.125 | -0.26868 | 0.80902 | Уравнения описывают инвентаризацию трития для бланкета I1 система обработки I2, и хранение защитной I3.
|  | накопление в бланкете: | 3.0303e+23 | штук | ≡ | 627.264 | м3 Па | ≡ | 1.5101 | г | 0.0015101 | кг | [20 empty] | 0.026 | 9.49 | 0.037282 | 0.026 | 9.49 | 1.0413 | 0.026 | 9.49 | -0.26921 | 0.80937 | Требование начальной инвентаризации в хранилище было определено тем ограничением чтобы начать термоядерную реакцию - чтобы I3>0
|  | за время Т1 | [30 empty] | 0.027 | 9.855 | 0.038126 | 0.027 | 9.855 | 1.0413 | 0.027 | 9.855 | -0.26972 | 0.80972
|  | накопление в системах обработки: | 1.1437e+26 | штук | ≡ | 1.1798e-18 | м3 Па | ≡ | 569.9614 | г | 0.56996 | кг | [20 empty] | 0.028 | 10.22 | 0.038939 | 0.028 | 10.22 | 1.0413 | 0.028 | 10.22 | -0.27019 | 0.81008
|  | и сепарации (за время Т2) | 1.1149e+26 |  |  | 1.1501e-18 |  |  | 555.622 |  | 0.55562 | [21 empty] | 0.029 | 10.585 | 0.039723 | 0.029 | 10.585 | 1.0413 | 0.029 | 10.585 | -0.27064 | 0.81043 | Tritium Inventory Model Parameters Т скорость горения в плазме | [6 empty] | s-1 -> кг/с | 1.6611e-27 | // из статьи Stacey
|  |  | 6.7445e+25 |  |  | 6.9574e-19 |  |  | 336.1068 |  | 0.33611 | [21 empty] | 0.03 | 10.95 | 0.040478 | 0.03 | 10.95 | 1.0414 | 0.03 | 10.95 | -0.27105 | 0.81078 | Parameter | Description |  |  |  |  | для нас =) |  |  | Value
[33 empty] | 0.031 | 11.315 | 0.041207 | 0.031 | 11.315 | 1.0414 | 0.031 | 11.315 | -0.27144 | 0.81113 | N (dot) | T burn rate in plasma a скорость горения в плазме ≡ флюенс нейтронов ?! |  |  | s-1 | 1.1785e+19 | 5.5629e-06 | кг/с | 5.8729e-08 | 9.38e+19 | s-1
| Из расчетов, проводимых для трития во вкладке баланс тритий следует: | [20 empty] | разнаца за счет процессов | [10 empty] | 0.032 | 11.68 | 0.041909 | 0.032 | 11.68 | 1.0414 | 0.032 | 11.68 | -0.27181 | 0.81148 | L | TBR a |  |  |  |  | 1.2 |  | 1.12 | 1.12
[22 empty] | связанных с потерями в ТЦ и инжекторах | [10 empty] | 0.033 | 12.045 | 0.042587 | 0.033 | 12.045 | 1.0414 | 0.033 | 12.045 | -0.27214 | 0.81183 | T1 | Residence time in blanket b Время пребывания в бланкете |  |  |  |  | 864000 | секунд | 864000 | 10 | days
| дни | года | [30 empty] | 0.034 | 12.41 | 0.04324 | 0.034 | 12.41 | 1.0414 | 0.034 | 12.41 | -0.27246 | 0.81219 | T2 | Residence time in T processing b Время пребывания в обработке |  |  | дня | 0.16667 | 3600 | секунд | 86400 | 1 | day
| 0 | 0 | 7.0475e-05 |  | 7.0475e-08 |  | 672.8476 | 658.4754 | 438.4591 |  | 0.8 |  | 1.5101 |  | 0.060776 |  | 569.9614 | 555.622 | 336.1068 | 1.0417 | 0 | 0 | 0 | 0.040416 | 571.4715 | 557.1321 | 337.6169 | 0 | 1345.6953 | 1316.9509 | 876.9182 | 1.6 | 0.035 | 12.775 | 0.043869 | 0.035 | 12.775 | 1.0414 | 0.035 | 12.775 | -0.27275 | 0.81254 | e | Nonradioactive loss in processing b Нерадиоактивные потери в обработке |  |  |  |  | 0.1% | % | 0.1% | 0.1 | %
| 365 | 1 | 2222.4873 |  | 2.2225 |  | 672.8476 | 658.4754 | 438.4591 |  | 0.8 |  | 1.5101 |  | 0.060776 |  | 569.9614 | 336.1068 | 336.1068 | 1.0417 | 344.8141 | 345.4116 | 354.558 | 0.040416 | 916.2856 | 683.0285 | 692.1749 | 1.1429 | 1345.6953 | 1316.9509 | 876.9182 | 1.6 | 0.036 | 13.14 | 0.044476 | 0.036 | 13.14 | 1.0414 | 0.036 | 13.14 | -0.27301 | 0.81289 | l | T decay constant постоянная Т распада |  |  |  |  | 1.7841e-09 | шт/с | 1.7841e-09 | 1.7841*10-9 | s-1
[7 empty] | (ИТОГО в ТЦ) | [9 empty] | (ВСЕГО в ТЦ) | [15 empty] | 0.037 | 13.505 | 0.045061 | 0.037 | 13.505 | 1.0414 | 0.037 | 13.505 | -0.27326 | 0.81324 | f | T leakage from blanket and other nonradioactive loss b Утечка Т в бланкете и другие нерадиоактивные потери |  |  |  |  | 1.1% | % | 1.1% | 1.1 | %
|  |  | темп наработки |  | темп наработки |  |  | начальная загрузка |  |  | начальная загрузка |  | накопление |  | бланкет |  |  | накопление сепарация |  | сепарация и пр |  | накопление в геттере |  | в геттере |  | суммарное колич |  | суммарное колич |  | стартовое значения |  |  | 0.038 | 13.87 | 0.045625 | 0.038 | 13.87 | 1.0414 | 0.038 | 13.87 | -0.27348 | 0.81359 | b | T burn fraction in plasma b часть Т сгорающего в плазме |  |  |  |  | 0.08125% | % | 5% | 5 | %
|  |  | breeding |  | breeding |  |  | startup inventory |  |  | startup inventory | I1 | бланкет |  | blanket inventory |  | I2 | processing inv |  | processing inv | I3 | storage inventory |  | storage inventory |  | total inventory |  | total inventory |  | удвоенное |  | удвоение | 0.039 | 14.235 | 0.046169 | 0.039 | 14.235 | 1.0415 | 0.039 | 14.235 | -0.27369 | 0.81393 | I1 | Steady-state T inventory in blanket c Стационарное накопление в бланкете |  |  |  | результат! | 0.060776 | кг | 0.451 | 0.451 | кг
|  |  | грамм |  | КГ |  |  | грамм |  |  | КГ |  | blanket inventory |  | КГ |  |  | грамм |  | КГ |  | (после года работы) |  | КГ |  | грамм |  | КГ |  | грамм |  | КГ | 0.04 | 14.6 | 0.046693 | 0.04 | 14.6 | 1.0415 | 0.04 | 14.6 | -0.27387 | 0.81428 | I2 | Steady-state T inventory in processing c Стационарное накопление в обработке |  |  |  | результат! | 1.0417 | кг | 0.811 | 0.811 | кг
[33 empty] | 0.041 | 14.965 | 0.047199 | 0.041 | 14.965 | 1.0415 | 0.041 | 14.965 | -0.27404 | 0.81463 | I3 (1 year) | T inventory in storagec after 1 year Т инвентаризации на складе |  |  |  | результат! | 0.040416 | кг | 1.071 | 1.071 | кг
[11 empty] | (они отличаются на величину, необходимую для работы в течение | 20 | дней | - то, что лежит в стартовом геттере) | [18 empty] | 0.042 | 15.33 | 0.047686 | 0.042 | 15.33 | 1.0415 | 0.042 | 15.33 | -0.27418 | 0.81498 | I0 | Required startup inventory c Необходимое для запуска количество Т |  |  |  | результат! | 0.8 | кг | 1.11 | 0.7 | кг
[12 empty] | // В SABR предполагается резерв для выключения системы обработки на 2 дня | [20 empty] | 0.043 | 15.695 | 0.048156 | 0.043 | 15.695 | 1.0415 | 0.043 | 15.695 | -0.27431 | 0.81533 |  | (excluding minimum inventory без учета содержания в стартовом геттере)
[10 empty] | 102.8862 | 102.8862 | 102.8535 | 102.3523 | 102.3523 | [18 empty] | 0.044 | 16.06 | 0.048609 | 0.044 | 16.06 | 1.0415 | 0.044 | 16.06 | -0.27442 | 0.81568 | Imin | Minimum inventory содержание в стартовом геттере |  |  |  | результат! | 0.67285 | кг | 2.3 | 2.3 | кг
[33 empty] | 0.045 | 16.425 | 0.049046 | 0.045 | 16.425 | 1.0415 | 0.045 | 16.425 | -0.27452 | 0.81603 | [6 empty] | 0.43846
|  | - время удвоения запасов Т |  |  |  | Запасы трития в системах бланкета, обработки, и хранения в течение 1 года после запуска. | [26 empty] | 0.046 | 16.79 | 0.049467 | 0.046 | 16.79 | 1.0415 | 0.046 | 16.79 | -0.2746 | 0.81637
[33 empty] | 0.047 | 17.155 | 0.049873 | 0.047 | 17.155 | 1.0415 | 0.047 | 17.155 | -0.27467 | 0.81672 | [6 empty] | 1.8515 | kg/yr |  | 14.7364 | kg/yr
[33 empty] | 0.048 | 17.52 | 0.050264 | 0.048 | 17.52 | 1.0415 | 0.048 | 17.52 | -0.27472 | 0.81707 | [6 empty] | 6.2431 | кг/день |  | 0.80747 | кг/день
[33 empty] | 0.049 | 17.885 | 0.050642 | 0.049 | 17.885 | 1.0415 | 0.049 | 17.885 | -0.27475 | 0.81742 | [6 empty] | 12.4861 | кг/2дня |  | 1.6149 | кг/2дня
[33 empty] | 0.05 | 18.25 | 0.051005 | 0.05 | 18.25 | 1.0415 | 0.05 | 18.25 | -0.27478 | 0.81776
[33 empty] | 0.051 | 18.615 | 0.051356 | 0.051 | 18.615 | 1.0415 | 0.051 | 18.615 | -0.27479 | 0.81811 | [8 empty] | ПОДОБРАНО ЭКСПЕРИМЕНТАЛЬНО!
[33 empty] | 0.052 | 18.98 | 0.051694 | 0.052 | 18.98 | 1.0415 | 0.052 | 18.98 | -0.27478 | 0.81846 | [8 empty] | ЧТОБЫ РЕШЕНИЕ НЕ БЫЛО < 0 !!!
[33 empty] | 0.053 | 19.345 | 0.05202 | 0.053 | 19.345 | 1.0415 | 0.053 | 19.345 | -0.27477 | 0.8188
[33 empty] | 0.054 | 19.71 | 0.052335 | 0.054 | 19.71 | 1.0416 | 0.054 | 19.71 | -0.27474 | 0.81915
[33 empty] | 0.055 | 20.075 | 0.052638 | 0.055 | 20.075 | 1.0416 | 0.055 | 20.075 | -0.2747 | 0.8195
[33 empty] | 0.056 | 20.44 | 0.05293 | 0.056 | 20.44 | 1.0416 | 0.056 | 20.44 | -0.27465 | 0.81984
[33 empty] | 0.057 | 20.805 | 0.053211 | 0.057 | 20.805 | 1.0416 | 0.057 | 20.805 | -0.27459 | 0.82019
[33 empty] | 0.058 | 21.17 | 0.053483 | 0.058 | 21.17 | 1.0416 | 0.058 | 21.17 | -0.27452 | 0.82053
[33 empty] | 0.059 | 21.535 | 0.053745 | 0.059 | 21.535 | 1.0416 | 0.059 | 21.535 | -0.27444 | 0.82088
[33 empty] | 0.06 | 21.9 | 0.053997 | 0.06 | 21.9 | 1.0416 | 0.06 | 21.9 | -0.27436 | 0.82122
[33 empty] | 0.061 | 22.265 | 0.054241 | 0.061 | 22.265 | 1.0416 | 0.061 | 22.265 | -0.27426 | 0.82157
[33 empty] | 0.062 | 22.63 | 0.054475 | 0.062 | 22.63 | 1.0416 | 0.062 | 22.63 | -0.27415 | 0.82192
[33 empty] | 0.063 | 22.995 | 0.054701 | 0.063 | 22.995 | 1.0416 | 0.063 | 22.995 | -0.27404 | 0.82226
[33 empty] | 0.064 | 23.36 | 0.054919 | 0.064 | 23.36 | 1.0416 | 0.064 | 23.36 | -0.27391 | 0.82261
[33 empty] | 0.065 | 23.725 | 0.05513 | 0.065 | 23.725 | 1.0416 | 0.065 | 23.725 | -0.27378 | 0.82295
[33 empty] | 0.066 | 24.09 | 0.055332 | 0.066 | 24.09 | 1.0416 | 0.066 | 24.09 | -0.27364 | 0.8233
[33 empty] | 0.067 | 24.455 | 0.055528 | 0.067 | 24.455 | 1.0416 | 0.067 | 24.455 | -0.2735 | 0.82364
[33 empty] | 0.068 | 24.82 | 0.055716 | 0.068 | 24.82 | 1.0416 | 0.068 | 24.82 | -0.27334 | 0.82399
[33 empty] | 0.069 | 25.185 | 0.055898 | 0.069 | 25.185 | 1.0416 | 0.069 | 25.185 | -0.27318 | 0.82433
[33 empty] | 0.07 | 25.55 | 0.056073 | 0.07 | 25.55 | 1.0416 | 0.07 | 25.55 | -0.27302 | 0.82468
[33 empty] | 0.071 | 25.915 | 0.056242 | 0.071 | 25.915 | 1.0416 | 0.071 | 25.915 | -0.27284 | 0.82502
[33 empty] | 0.072 | 26.28 | 0.056404 | 0.072 | 26.28 | 1.0416 | 0.072 | 26.28 | -0.27266 | 0.82536
[33 empty] | 0.073 | 26.645 | 0.056561 | 0.073 | 26.645 | 1.0416 | 0.073 | 26.645 | -0.27248 | 0.82571
[33 empty] | 0.074 | 27.01 | 0.056713 | 0.074 | 27.01 | 1.0416 | 0.074 | 27.01 | -0.27229 | 0.82605
[33 empty] | 0.075 | 27.375 | 0.056859 | 0.075 | 27.375 | 1.0416 | 0.075 | 27.375 | -0.27209 | 0.8264
[33 empty] | 0.076 | 27.74 | 0.056999 | 0.076 | 27.74 | 1.0416 | 0.076 | 27.74 | -0.27189 | 0.82674
[33 empty] | 0.077 | 28.105 | 0.057135 | 0.077 | 28.105 | 1.0416 | 0.077 | 28.105 | -0.27168 | 0.82709
[33 empty] | 0.078 | 28.47 | 0.057265 | 0.078 | 28.47 | 1.0416 | 0.078 | 28.47 | -0.27147 | 0.82743
[33 empty] | 0.079 | 28.835 | 0.057392 | 0.079 | 28.835 | 1.0416 | 0.079 | 28.835 | -0.27126 | 0.82777
[33 empty] | 0.08 | 29.2 | 0.057513 | 0.08 | 29.2 | 1.0416 | 0.08 | 29.2 | -0.27104 | 0.82812
[33 empty] | 0.081 | 29.565 | 0.05763 | 0.081 | 29.565 | 1.0416 | 0.081 | 29.565 | -0.27081 | 0.82846
[33 empty] | 0.082 | 29.93 | 0.057743 | 0.082 | 29.93 | 1.0416 | 0.082 | 29.93 | -0.27058 | 0.82881
[33 empty] | 0.083 | 30.295 | 0.057852 | 0.083 | 30.295 | 1.0416 | 0.083 | 30.295 | -0.27035 | 0.82915
[33 empty] | 0.084 | 30.66 | 0.057957 | 0.084 | 30.66 | 1.0416 | 0.084 | 30.66 | -0.27011 | 0.82949
[33 empty] | 0.085 | 31.025 | 0.058058 | 0.085 | 31.025 | 1.0417 | 0.085 | 31.025 | -0.26987 | 0.82984
[33 empty] | 0.086 | 31.39 | 0.058156 | 0.086 | 31.39 | 1.0417 | 0.086 | 31.39 | -0.26963 | 0.83018
[33 empty] | 0.087 | 31.755 | 0.05825 | 0.087 | 31.755 | 1.0417 | 0.087 | 31.755 | -0.26938 | 0.83052
[33 empty] | 0.088 | 32.12 | 0.05834 | 0.088 | 32.12 | 1.0417 | 0.088 | 32.12 | -0.26913 | 0.83087
[33 empty] | 0.089 | 32.485 | 0.058428 | 0.089 | 32.485 | 1.0417 | 0.089 | 32.485 | -0.26887 | 0.83121
[33 empty] | 0.09 | 32.85 | 0.058512 | 0.09 | 32.85 | 1.0417 | 0.09 | 32.85 | -0.26862 | 0.83156
[33 empty] | 0.091 | 33.215 | 0.058593 | 0.091 | 33.215 | 1.0417 | 0.091 | 33.215 | -0.26835 | 0.8319
[33 empty] | 0.092 | 33.58 | 0.058672 | 0.092 | 33.58 | 1.0417 | 0.092 | 33.58 | -0.26809 | 0.83224
[33 empty] | 0.093 | 33.945 | 0.058747 | 0.093 | 33.945 | 1.0417 | 0.093 | 33.945 | -0.26782 | 0.83259
[33 empty] | 0.094 | 34.31 | 0.05882 | 0.094 | 34.31 | 1.0417 | 0.094 | 34.31 | -0.26756 | 0.83293
[33 empty] | 0.095 | 34.675 | 0.05889 | 0.095 | 34.675 | 1.0417 | 0.095 | 34.675 | -0.26728 | 0.83327
[33 empty] | 0.096 | 35.04 | 0.058958 | 0.096 | 35.04 | 1.0417 | 0.096 | 35.04 | -0.26701 | 0.83362
[33 empty] | 0.097 | 35.405 | 0.059023 | 0.097 | 35.405 | 1.0417 | 0.097 | 35.405 | -0.26673 | 0.83396
[33 empty] | 0.098 | 35.77 | 0.059086 | 0.098 | 35.77 | 1.0417 | 0.098 | 35.77 | -0.26645 | 0.8343
[33 empty] | 0.099 | 36.135 | 0.059147 | 0.099 | 36.135 | 1.0417 | 0.099 | 36.135 | -0.26617 | 0.83465
[33 empty] | 0.1 | 36.5 | 0.059205 | 0.1 | 36.5 | 1.0417 | 0.1 | 36.5 | -0.26589 | 0.83499
[33 empty] | 0.101 | 36.865 | 0.059262 | 0.101 | 36.865 | 1.0417 | 0.101 | 36.865 | -0.2656 | 0.83533
[33 empty] | 0.102 | 37.23 | 0.059316 | 0.102 | 37.23 | 1.0417 | 0.102 | 37.23 | -0.26531 | 0.83567
[33 empty] | 0.103 | 37.595 | 0.059369 | 0.103 | 37.595 | 1.0417 | 0.103 | 37.595 | -0.26502 | 0.83602
[33 empty] | 0.104 | 37.96 | 0.059419 | 0.104 | 37.96 | 1.0417 | 0.104 | 37.96 | -0.26473 | 0.83636
[33 empty] | 0.105 | 38.325 | 0.059468 | 0.105 | 38.325 | 1.0417 | 0.105 | 38.325 | -0.26444 | 0.8367
[33 empty] | 0.106 | 38.69 | 0.059515 | 0.106 | 38.69 | 1.0417 | 0.106 | 38.69 | -0.26414 | 0.83705
[33 empty] | 0.107 | 39.055 | 0.05956 | 0.107 | 39.055 | 1.0417 | 0.107 | 39.055 | -0.26385 | 0.83739
[33 empty] | 0.108 | 39.42 | 0.059604 | 0.108 | 39.42 | 1.0417 | 0.108 | 39.42 | -0.26355 | 0.83773
[33 empty] | 0.109 | 39.785 | 0.059646 | 0.109 | 39.785 | 1.0417 | 0.109 | 39.785 | -0.26325 | 0.83808
[33 empty] | 0.11 | 40.15 | 0.059686 | 0.11 | 40.15 | 1.0417 | 0.11 | 40.15 | -0.26295 | 0.83842
[33 empty] | 0.111 | 40.515 | 0.059725 | 0.111 | 40.515 | 1.0417 | 0.111 | 40.515 | -0.26264 | 0.83876
[33 empty] | 0.112 | 40.88 | 0.059763 | 0.112 | 40.88 | 1.0417 | 0.112 | 40.88 | -0.26234 | 0.83911
[33 empty] | 0.113 | 41.245 | 0.0598 | 0.113 | 41.245 | 1.0417 | 0.113 | 41.245 | -0.26203 | 0.83945
[33 empty] | 0.114 | 41.61 | 0.059835 | 0.114 | 41.61 | 1.0417 | 0.114 | 41.61 | -0.26172 | 0.83979
[33 empty] | 0.115 | 41.975 | 0.059868 | 0.115 | 41.975 | 1.0417 | 0.115 | 41.975 | -0.26142 | 0.84013
[33 empty] | 0.116 | 42.34 | 0.059901 | 0.116 | 42.34 | 1.0417 | 0.116 | 42.34 | -0.26111 | 0.84048
[33 empty] | 0.117 | 42.705 | 0.059932 | 0.117 | 42.705 | 1.0417 | 0.117 | 42.705 | -0.2608 | 0.84082
[33 empty] | 0.118 | 43.07 | 0.059963 | 0.118 | 43.07 | 1.0417 | 0.118 | 43.07 | -0.26048 | 0.84116
[33 empty] | 0.119 | 43.435 | 0.059992 | 0.119 | 43.435 | 1.0417 | 0.119 | 43.435 | -0.26017 | 0.84151
[33 empty] | 0.12 | 43.8 | 0.06002 | 0.12 | 43.8 | 1.0417 | 0.12 | 43.8 | -0.25986 | 0.84185
[33 empty] | 0.121 | 44.165 | 0.060047 | 0.121 | 44.165 | 1.0417 | 0.121 | 44.165 | -0.25954 | 0.84219
[33 empty] | 0.122 | 44.53 | 0.060073 | 0.122 | 44.53 | 1.0417 | 0.122 | 44.53 | -0.25922 | 0.84253
[33 empty] | 0.123 | 44.895 | 0.060099 | 0.123 | 44.895 | 1.0417 | 0.123 | 44.895 | -0.25891 | 0.84288
[33 empty] | 0.124 | 45.26 | 0.060123 | 0.124 | 45.26 | 1.0417 | 0.124 | 45.26 | -0.25859 | 0.84322
[33 empty] | 0.125 | 45.625 | 0.060146 | 0.125 | 45.625 | 1.0417 | 0.125 | 45.625 | -0.25827 | 0.84356
[33 empty] | 0.126 | 45.99 | 0.060169 | 0.126 | 45.99 | 1.0417 | 0.126 | 45.99 | -0.25795 | 0.8439
[33 empty] | 0.127 | 46.355 | 0.060191 | 0.127 | 46.355 | 1.0417 | 0.127 | 46.355 | -0.25763 | 0.84425
[33 empty] | 0.128 | 46.72 | 0.060212 | 0.128 | 46.72 | 1.0417 | 0.128 | 46.72 | -0.25731 | 0.84459
[33 empty] | 0.129 | 47.085 | 0.060232 | 0.129 | 47.085 | 1.0417 | 0.129 | 47.085 | -0.25699 | 0.84493
[33 empty] | 0.13 | 47.45 | 0.060252 | 0.13 | 47.45 | 1.0417 | 0.13 | 47.45 | -0.25666 | 0.84528
[33 empty] | 0.131 | 47.815 | 0.06027 | 0.131 | 47.815 | 1.0417 | 0.131 | 47.815 | -0.25634 | 0.84562
[33 empty] | 0.132 | 48.18 | 0.060289 | 0.132 | 48.18 | 1.0417 | 0.132 | 48.18 | -0.25602 | 0.84596
[33 empty] | 0.133 | 48.545 | 0.060306 | 0.133 | 48.545 | 1.0417 | 0.133 | 48.545 | -0.25569 | 0.8463
[33 empty] | 0.134 | 48.91 | 0.060323 | 0.134 | 48.91 | 1.0417 | 0.134 | 48.91 | -0.25537 | 0.84665
[33 empty] | 0.135 | 49.275 | 0.060339 | 0.135 | 49.275 | 1.0417 | 0.135 | 49.275 | -0.25504 | 0.84699
[33 empty] | 0.136 | 49.64 | 0.060355 | 0.136 | 49.64 | 1.0417 | 0.136 | 49.64 | -0.25471 | 0.84733
[33 empty] | 0.137 | 50.005 | 0.06037 | 0.137 | 50.005 | 1.0417 | 0.137 | 50.005 | -0.25439 | 0.84767
[33 empty] | 0.138 | 50.37 | 0.060385 | 0.138 | 50.37 | 1.0417 | 0.138 | 50.37 | -0.25406 | 0.84802
[33 empty] | 0.139 | 50.735 | 0.060399 | 0.139 | 50.735 | 1.0417 | 0.139 | 50.735 | -0.25373 | 0.84836
[33 empty] | 0.14 | 51.1 | 0.060412 | 0.14 | 51.1 | 1.0417 | 0.14 | 51.1 | -0.2534 | 0.8487
[33 empty] | 0.141 | 51.465 | 0.060425 | 0.141 | 51.465 | 1.0417 | 0.141 | 51.465 | -0.25307 | 0.84904
[33 empty] | 0.142 | 51.83 | 0.060438 | 0.142 | 51.83 | 1.0417 | 0.142 | 51.83 | -0.25274 | 0.84939
[33 empty] | 0.143 | 52.195 | 0.06045 | 0.143 | 52.195 | 1.0417 | 0.143 | 52.195 | -0.25241 | 0.84973
[33 empty] | 0.144 | 52.56 | 0.060462 | 0.144 | 52.56 | 1.0417 | 0.144 | 52.56 | -0.25208 | 0.85007
[33 empty] | 0.145 | 52.925 | 0.060473 | 0.145 | 52.925 | 1.0417 | 0.145 | 52.925 | -0.25175 | 0.85042
[33 empty] | 0.146 | 53.29 | 0.060484 | 0.146 | 53.29 | 1.0417 | 0.146 | 53.29 | -0.25142 | 0.85076
[33 empty] | 0.147 | 53.655 | 0.060494 | 0.147 | 53.655 | 1.0417 | 0.147 | 53.655 | -0.25109 | 0.8511
[33 empty] | 0.148 | 54.02 | 0.060504 | 0.148 | 54.02 | 1.0417 | 0.148 | 54.02 | -0.25075 | 0.85144
[33 empty] | 0.149 | 54.385 | 0.060514 | 0.149 | 54.385 | 1.0417 | 0.149 | 54.385 | -0.25042 | 0.85179
[33 empty] | 0.15 | 54.75 | 0.060524 | 0.15 | 54.75 | 1.0417 | 0.15 | 54.75 | -0.25009 | 0.85213
[33 empty] | 0.151 | 55.115 | 0.060533 | 0.151 | 55.115 | 1.0417 | 0.151 | 55.115 | -0.24975 | 0.85247
[33 empty] | 0.152 | 55.48 | 0.060541 | 0.152 | 55.48 | 1.0417 | 0.152 | 55.48 | -0.24942 | 0.85281
[33 empty] | 0.153 | 55.845 | 0.06055 | 0.153 | 55.845 | 1.0417 | 0.153 | 55.845 | -0.24909 | 0.85316
[33 empty] | 0.154 | 56.21 | 0.060558 | 0.154 | 56.21 | 1.0417 | 0.154 | 56.21 | -0.24875 | 0.8535
[33 empty] | 0.155 | 56.575 | 0.060566 | 0.155 | 56.575 | 1.0417 | 0.155 | 56.575 | -0.24842 | 0.85384
[33 empty] | 0.156 | 56.94 | 0.060573 | 0.156 | 56.94 | 1.0417 | 0.156 | 56.94 | -0.24808 | 0.85418
[33 empty] | 0.157 | 57.305 | 0.060581 | 0.157 | 57.305 | 1.0417 | 0.157 | 57.305 | -0.24775 | 0.85453
[33 empty] | 0.158 | 57.67 | 0.060588 | 0.158 | 57.67 | 1.0417 | 0.158 | 57.67 | -0.24741 | 0.85487
[33 empty] | 0.159 | 58.035 | 0.060594 | 0.159 | 58.035 | 1.0417 | 0.159 | 58.035 | -0.24708 | 0.85521
[33 empty] | 0.16 | 58.4 | 0.060601 | 0.16 | 58.4 | 1.0417 | 0.16 | 58.4 | -0.24674 | 0.85555
[33 empty] | 0.161 | 58.765 | 0.060607 | 0.161 | 58.765 | 1.0417 | 0.161 | 58.765 | -0.2464 | 0.8559
[33 empty] | 0.162 | 59.13 | 0.060613 | 0.162 | 59.13 | 1.0417 | 0.162 | 59.13 | -0.24607 | 0.85624
[33 empty] | 0.163 | 59.495 | 0.060619 | 0.163 | 59.495 | 1.0417 | 0.163 | 59.495 | -0.24573 | 0.85658
[33 empty] | 0.164 | 59.86 | 0.060625 | 0.164 | 59.86 | 1.0417 | 0.164 | 59.86 | -0.24539 | 0.85692
[33 empty] | 0.165 | 60.225 | 0.06063 | 0.165 | 60.225 | 1.0417 | 0.165 | 60.225 | -0.24506 | 0.85727
[33 empty] | 0.166 | 60.59 | 0.060635 | 0.166 | 60.59 | 1.0417 | 0.166 | 60.59 | -0.24472 | 0.85761
[33 empty] | 0.167 | 60.955 | 0.060641 | 0.167 | 60.955 | 1.0417 | 0.167 | 60.955 | -0.24438 | 0.85795
[33 empty] | 0.168 | 61.32 | 0.060645 | 0.168 | 61.32 | 1.0417 | 0.168 | 61.32 | -0.24405 | 0.85829
[33 empty] | 0.169 | 61.685 | 0.06065 | 0.169 | 61.685 | 1.0417 | 0.169 | 61.685 | -0.24371 | 0.85864
[33 empty] | 0.17 | 62.05 | 0.060655 | 0.17 | 62.05 | 1.0417 | 0.17 | 62.05 | -0.24337 | 0.85898
[33 empty] | 0.171 | 62.415 | 0.060659 | 0.171 | 62.415 | 1.0417 | 0.171 | 62.415 | -0.24303 | 0.85932
[33 empty] | 0.172 | 62.78 | 0.060663 | 0.172 | 62.78 | 1.0417 | 0.172 | 62.78 | -0.24269 | 0.85966
[33 empty] | 0.173 | 63.145 | 0.060667 | 0.173 | 63.145 | 1.0417 | 0.173 | 63.145 | -0.24235 | 0.86001
[33 empty] | 0.174 | 63.51 | 0.060671 | 0.174 | 63.51 | 1.0417 | 0.174 | 63.51 | -0.24202 | 0.86035
[33 empty] | 0.175 | 63.875 | 0.060675 | 0.175 | 63.875 | 1.0417 | 0.175 | 63.875 | -0.24168 | 0.86069
[33 empty] | 0.176 | 64.24 | 0.060679 | 0.176 | 64.24 | 1.0417 | 0.176 | 64.24 | -0.24134 | 0.86103
[33 empty] | 0.177 | 64.605 | 0.060682 | 0.177 | 64.605 | 1.0417 | 0.177 | 64.605 | -0.241 | 0.86138
[33 empty] | 0.178 | 64.97 | 0.060685 | 0.178 | 64.97 | 1.0417 | 0.178 | 64.97 | -0.24066 | 0.86172
[33 empty] | 0.179 | 65.335 | 0.060689 | 0.179 | 65.335 | 1.0417 | 0.179 | 65.335 | -0.24032 | 0.86206
[33 empty] | 0.18 | 65.7 | 0.060692 | 0.18 | 65.7 | 1.0417 | 0.18 | 65.7 | -0.23998 | 0.8624
[33 empty] | 0.181 | 66.065 | 0.060695 | 0.181 | 66.065 | 1.0417 | 0.181 | 66.065 | -0.23964 | 0.86275
[33 empty] | 0.182 | 66.43 | 0.060698 | 0.182 | 66.43 | 1.0417 | 0.182 | 66.43 | -0.2393 | 0.86309
[33 empty] | 0.183 | 66.795 | 0.060701 | 0.183 | 66.795 | 1.0417 | 0.183 | 66.795 | -0.23896 | 0.86343
[33 empty] | 0.184 | 67.16 | 0.060703 | 0.184 | 67.16 | 1.0417 | 0.184 | 67.16 | -0.23862 | 0.86377
[33 empty] | 0.185 | 67.525 | 0.060706 | 0.185 | 67.525 | 1.0417 | 0.185 | 67.525 | -0.23828 | 0.86412
[33 empty] | 0.186 | 67.89 | 0.060708 | 0.186 | 67.89 | 1.0417 | 0.186 | 67.89 | -0.23794 | 0.86446
[33 empty] | 0.187 | 68.255 | 0.060711 | 0.187 | 68.255 | 1.0417 | 0.187 | 68.255 | -0.2376 | 0.8648
[33 empty] | 0.188 | 68.62 | 0.060713 | 0.188 | 68.62 | 1.0417 | 0.188 | 68.62 | -0.23726 | 0.86514
[33 empty] | 0.189 | 68.985 | 0.060715 | 0.189 | 68.985 | 1.0417 | 0.189 | 68.985 | -0.23692 | 0.86549
[33 empty] | 0.19 | 69.35 | 0.060718 | 0.19 | 69.35 | 1.0417 | 0.19 | 69.35 | -0.23658 | 0.86583
[33 empty] | 0.191 | 69.715 | 0.06072 | 0.191 | 69.715 | 1.0417 | 0.191 | 69.715 | -0.23624 | 0.86617
[33 empty] | 0.192 | 70.08 | 0.060722 | 0.192 | 70.08 | 1.0417 | 0.192 | 70.08 | -0.2359 | 0.86651
[33 empty] | 0.193 | 70.445 | 0.060724 | 0.193 | 70.445 | 1.0417 | 0.193 | 70.445 | -0.23556 | 0.86686
[33 empty] | 0.194 | 70.81 | 0.060726 | 0.194 | 70.81 | 1.0417 | 0.194 | 70.81 | -0.23522 | 0.8672
[33 empty] | 0.195 | 71.175 | 0.060727 | 0.195 | 71.175 | 1.0417 | 0.195 | 71.175 | -0.23488 | 0.86754
[33 empty] | 0.196 | 71.54 | 0.060729 | 0.196 | 71.54 | 1.0417 | 0.196 | 71.54 | -0.23454 | 0.86788
[33 empty] | 0.197 | 71.905 | 0.060731 | 0.197 | 71.905 | 1.0417 | 0.197 | 71.905 | -0.2342 | 0.86823
[33 empty] | 0.198 | 72.27 | 0.060732 | 0.198 | 72.27 | 1.0417 | 0.198 | 72.27 | -0.23386 | 0.86857
[33 empty] | 0.199 | 72.635 | 0.060734 | 0.199 | 72.635 | 1.0417 | 0.199 | 72.635 | -0.23352 | 0.86891
[33 empty] | 0.2 | 73 | 0.060736 | 0.2 | 73 | 1.0417 | 0.2 | 73 | -0.23318 | 0.86925
[33 empty] | 0.201 | 73.365 | 0.060737 | 0.201 | 73.365 | 1.0417 | 0.201 | 73.365 | -0.23284 | 0.8696
[33 empty] | 0.202 | 73.73 | 0.060738 | 0.202 | 73.73 | 1.0417 | 0.202 | 73.73 | -0.23249 | 0.86994
[33 empty] | 0.203 | 74.095 | 0.06074 | 0.203 | 74.095 | 1.0417 | 0.203 | 74.095 | -0.23215 | 0.87028
[33 empty] | 0.204 | 74.46 | 0.060741 | 0.204 | 74.46 | 1.0417 | 0.204 | 74.46 | -0.23181 | 0.87062
[33 empty] | 0.205 | 74.825 | 0.060742 | 0.205 | 74.825 | 1.0417 | 0.205 | 74.825 | -0.23147 | 0.87097
[33 empty] | 0.206 | 75.19 | 0.060744 | 0.206 | 75.19 | 1.0417 | 0.206 | 75.19 | -0.23113 | 0.87131
[33 empty] | 0.207 | 75.555 | 0.060745 | 0.207 | 75.555 | 1.0417 | 0.207 | 75.555 | -0.23079 | 0.87165
[33 empty] | 0.208 | 75.92 | 0.060746 | 0.208 | 75.92 | 1.0417 | 0.208 | 75.92 | -0.23045 | 0.87199
[33 empty] | 0.209 | 76.285 | 0.060747 | 0.209 | 76.285 | 1.0417 | 0.209 | 76.285 | -0.23011 | 0.87234
[33 empty] | 0.21 | 76.65 | 0.060748 | 0.21 | 76.65 | 1.0417 | 0.21 | 76.65 | -0.22976 | 0.87268
[33 empty] | 0.211 | 77.015 | 0.060749 | 0.211 | 77.015 | 1.0417 | 0.211 | 77.015 | -0.22942 | 0.87302
[33 empty] | 0.212 | 77.38 | 0.06075 | 0.212 | 77.38 | 1.0417 | 0.212 | 77.38 | -0.22908 | 0.87336
[33 empty] | 0.213 | 77.745 | 0.060751 | 0.213 | 77.745 | 1.0417 | 0.213 | 77.745 | -0.22874 | 0.87371
[33 empty] | 0.214 | 78.11 | 0.060752 | 0.214 | 78.11 | 1.0417 | 0.214 | 78.11 | -0.2284 | 0.87405
[33 empty] | 0.215 | 78.475 | 0.060753 | 0.215 | 78.475 | 1.0417 | 0.215 | 78.475 | -0.22806 | 0.87439
[33 empty] | 0.216 | 78.84 | 0.060754 | 0.216 | 78.84 | 1.0417 | 0.216 | 78.84 | -0.22772 | 0.87473
[33 empty] | 0.217 | 79.205 | 0.060754 | 0.217 | 79.205 | 1.0417 | 0.217 | 79.205 | -0.22737 | 0.87508
[33 empty] | 0.218 | 79.57 | 0.060755 | 0.218 | 79.57 | 1.0417 | 0.218 | 79.57 | -0.22703 | 0.87542
[33 empty] | 0.219 | 79.935 | 0.060756 | 0.219 | 79.935 | 1.0417 | 0.219 | 79.935 | -0.22669 | 0.87576
[33 empty] | 0.22 | 80.3 | 0.060757 | 0.22 | 80.3 | 1.0417 | 0.22 | 80.3 | -0.22635 | 0.8761
[33 empty] | 0.221 | 80.665 | 0.060757 | 0.221 | 80.665 | 1.0417 | 0.221 | 80.665 | -0.22601 | 0.87645
[33 empty] | 0.222 | 81.03 | 0.060758 | 0.222 | 81.03 | 1.0417 | 0.222 | 81.03 | -0.22567 | 0.87679
[33 empty] | 0.223 | 81.395 | 0.060759 | 0.223 | 81.395 | 1.0417 | 0.223 | 81.395 | -0.22532 | 0.87713
[33 empty] | 0.224 | 81.76 | 0.060759 | 0.224 | 81.76 | 1.0417 | 0.224 | 81.76 | -0.22498 | 0.87747
[33 empty] | 0.225 | 82.125 | 0.06076 | 0.225 | 82.125 | 1.0417 | 0.225 | 82.125 | -0.22464 | 0.87782
[33 empty] | 0.226 | 82.49 | 0.06076 | 0.226 | 82.49 | 1.0417 | 0.226 | 82.49 | -0.2243 | 0.87816
[33 empty] | 0.227 | 82.855 | 0.060761 | 0.227 | 82.855 | 1.0417 | 0.227 | 82.855 | -0.22396 | 0.8785
[33 empty] | 0.228 | 83.22 | 0.060762 | 0.228 | 83.22 | 1.0417 | 0.228 | 83.22 | -0.22361 | 0.87884
[33 empty] | 0.229 | 83.585 | 0.060762 | 0.229 | 83.585 | 1.0417 | 0.229 | 83.585 | -0.22327 | 0.87919
[33 empty] | 0.23 | 83.95 | 0.060763 | 0.23 | 83.95 | 1.0417 | 0.23 | 83.95 | -0.22293 | 0.87953
[33 empty] | 0.231 | 84.315 | 0.060763 | 0.231 | 84.315 | 1.0417 | 0.231 | 84.315 | -0.22259 | 0.87987
[33 empty] | 0.232 | 84.68 | 0.060764 | 0.232 | 84.68 | 1.0417 | 0.232 | 84.68 | -0.22225 | 0.88021
[33 empty] | 0.233 | 85.045 | 0.060764 | 0.233 | 85.045 | 1.0417 | 0.233 | 85.045 | -0.2219 | 0.88056
[33 empty] | 0.234 | 85.41 | 0.060764 | 0.234 | 85.41 | 1.0417 | 0.234 | 85.41 | -0.22156 | 0.8809
[33 empty] | 0.235 | 85.775 | 0.060765 | 0.235 | 85.775 | 1.0417 | 0.235 | 85.775 | -0.22122 | 0.88124
[33 empty] | 0.236 | 86.14 | 0.060765 | 0.236 | 86.14 | 1.0417 | 0.236 | 86.14 | -0.22088 | 0.88158
[33 empty] | 0.237 | 86.505 | 0.060766 | 0.237 | 86.505 | 1.0417 | 0.237 | 86.505 | -0.22054 | 0.88193
[33 empty] | 0.238 | 86.87 | 0.060766 | 0.238 | 86.87 | 1.0417 | 0.238 | 86.87 | -0.22019 | 0.88227
[33 empty] | 0.239 | 87.235 | 0.060766 | 0.239 | 87.235 | 1.0417 | 0.239 | 87.235 | -0.21985 | 0.88261
[33 empty] | 0.24 | 87.6 | 0.060767 | 0.24 | 87.6 | 1.0417 | 0.24 | 87.6 | -0.21951 | 0.88295
[33 empty] | 0.241 | 87.965 | 0.060767 | 0.241 | 87.965 | 1.0417 | 0.241 | 87.965 | -0.21917 | 0.8833
[33 empty] | 0.242 | 88.33 | 0.060767 | 0.242 | 88.33 | 1.0417 | 0.242 | 88.33 | -0.21883 | 0.88364
[33 empty] | 0.243 | 88.695 | 0.060768 | 0.243 | 88.695 | 1.0417 | 0.243 | 88.695 | -0.21848 | 0.88398
[33 empty] | 0.244 | 89.06 | 0.060768 | 0.244 | 89.06 | 1.0417 | 0.244 | 89.06 | -0.21814 | 0.88432
[33 empty] | 0.245 | 89.425 | 0.060768 | 0.245 | 89.425 | 1.0417 | 0.245 | 89.425 | -0.2178 | 0.88467
[33 empty] | 0.246 | 89.79 | 0.060769 | 0.246 | 89.79 | 1.0417 | 0.246 | 89.79 | -0.21746 | 0.88501
[33 empty] | 0.247 | 90.155 | 0.060769 | 0.247 | 90.155 | 1.0417 | 0.247 | 90.155 | -0.21711 | 0.88535
[33 empty] | 0.248 | 90.52 | 0.060769 | 0.248 | 90.52 | 1.0417 | 0.248 | 90.52 | -0.21677 | 0.88569
[33 empty] | 0.249 | 90.885 | 0.060769 | 0.249 | 90.885 | 1.0417 | 0.249 | 90.885 | -0.21643 | 0.88604
[33 empty] | 0.25 | 91.25 | 0.06077 | 0.25 | 91.25 | 1.0417 | 0.25 | 91.25 | -0.21609 | 0.88638
[33 empty] | 0.251 | 91.615 | 0.06077 | 0.251 | 91.615 | 1.0417 | 0.251 | 91.615 | -0.21575 | 0.88672
[33 empty] | 0.252 | 91.98 | 0.06077 | 0.252 | 91.98 | 1.0417 | 0.252 | 91.98 | -0.2154 | 0.88706
[33 empty] | 0.253 | 92.345 | 0.06077 | 0.253 | 92.345 | 1.0417 | 0.253 | 92.345 | -0.21506 | 0.88741
[33 empty] | 0.254 | 92.71 | 0.060771 | 0.254 | 92.71 | 1.0417 | 0.254 | 92.71 | -0.21472 | 0.88775
[33 empty] | 0.255 | 93.075 | 0.060771 | 0.255 | 93.075 | 1.0417 | 0.255 | 93.075 | -0.21438 | 0.88809
[33 empty] | 0.256 | 93.44 | 0.060771 | 0.256 | 93.44 | 1.0417 | 0.256 | 93.44 | -0.21403 | 0.88843
[33 empty] | 0.257 | 93.805 | 0.060771 | 0.257 | 93.805 | 1.0417 | 0.257 | 93.805 | -0.21369 | 0.88878
[33 empty] | 0.258 | 94.17 | 0.060771 | 0.258 | 94.17 | 1.0417 | 0.258 | 94.17 | -0.21335 | 0.88912
[33 empty] | 0.259 | 94.535 | 0.060771 | 0.259 | 94.535 | 1.0417 | 0.259 | 94.535 | -0.21301 | 0.88946
[33 empty] | 0.26 | 94.9 | 0.060772 | 0.26 | 94.9 | 1.0417 | 0.26 | 94.9 | -0.21266 | 0.8898
[33 empty] | 0.261 | 95.265 | 0.060772 | 0.261 | 95.265 | 1.0417 | 0.261 | 95.265 | -0.21232 | 0.89015
[33 empty] | 0.262 | 95.63 | 0.060772 | 0.262 | 95.63 | 1.0417 | 0.262 | 95.63 | -0.21198 | 0.89049
[33 empty] | 0.263 | 95.995 | 0.060772 | 0.263 | 95.995 | 1.0417 | 0.263 | 95.995 | -0.21164 | 0.89083
[33 empty] | 0.264 | 96.36 | 0.060772 | 0.264 | 96.36 | 1.0417 | 0.264 | 96.36 | -0.2113 | 0.89117
[33 empty] | 0.265 | 96.725 | 0.060772 | 0.265 | 96.725 | 1.0417 | 0.265 | 96.725 | -0.21095 | 0.89152
[33 empty] | 0.266 | 97.09 | 0.060773 | 0.266 | 97.09 | 1.0417 | 0.266 | 97.09 | -0.21061 | 0.89186
[33 empty] | 0.267 | 97.455 | 0.060773 | 0.267 | 97.455 | 1.0417 | 0.267 | 97.455 | -0.21027 | 0.8922
[33 empty] | 0.268 | 97.82 | 0.060773 | 0.268 | 97.82 | 1.0417 | 0.268 | 97.82 | -0.20993 | 0.89254
[33 empty] | 0.269 | 98.185 | 0.060773 | 0.269 | 98.185 | 1.0417 | 0.269 | 98.185 | -0.20958 | 0.89289
[33 empty] | 0.27 | 98.55 | 0.060773 | 0.27 | 98.55 | 1.0417 | 0.27 | 98.55 | -0.20924 | 0.89323
[33 empty] | 0.271 | 98.915 | 0.060773 | 0.271 | 98.915 | 1.0417 | 0.271 | 98.915 | -0.2089 | 0.89357
[33 empty] | 0.272 | 99.28 | 0.060773 | 0.272 | 99.28 | 1.0417 | 0.272 | 99.28 | -0.20856 | 0.89391
[33 empty] | 0.273 | 99.645 | 0.060773 | 0.273 | 99.645 | 1.0417 | 0.273 | 99.645 | -0.20821 | 0.89426
[33 empty] | 0.274 | 100.01 | 0.060773 | 0.274 | 100.01 | 1.0417 | 0.274 | 100.01 | -0.20787 | 0.8946
[33 empty] | 0.275 | 100.375 | 0.060774 | 0.275 | 100.375 | 1.0417 | 0.275 | 100.375 | -0.20753 | 0.89494
[33 empty] | 0.276 | 100.74 | 0.060774 | 0.276 | 100.74 | 1.0417 | 0.276 | 100.74 | -0.20719 | 0.89528
[33 empty] | 0.277 | 101.105 | 0.060774 | 0.277 | 101.105 | 1.0417 | 0.277 | 101.105 | -0.20684 | 0.89563
[33 empty] | 0.278 | 101.47 | 0.060774 | 0.278 | 101.47 | 1.0417 | 0.278 | 101.47 | -0.2065 | 0.89597
[33 empty] | 0.279 | 101.835 | 0.060774 | 0.279 | 101.835 | 1.0417 | 0.279 | 101.835 | -0.20616 | 0.89631
[33 empty] | 0.28 | 102.2 | 0.060774 | 0.28 | 102.2 | 1.0417 | 0.28 | 102.2 | -0.20582 | 0.89665
[33 empty] | 0.281 | 102.565 | 0.060774 | 0.281 | 102.565 | 1.0417 | 0.281 | 102.565 | -0.20548 | 0.897
[33 empty] | 0.282 | 102.93 | 0.060774 | 0.282 | 102.93 | 1.0417 | 0.282 | 102.93 | -0.20513 | 0.89734
[33 empty] | 0.283 | 103.295 | 0.060774 | 0.283 | 103.295 | 1.0417 | 0.283 | 103.295 | -0.20479 | 0.89768
[33 empty] | 0.284 | 103.66 | 0.060774 | 0.284 | 103.66 | 1.0417 | 0.284 | 103.66 | -0.20445 | 0.89802
[33 empty] | 0.285 | 104.025 | 0.060774 | 0.285 | 104.025 | 1.0417 | 0.285 | 104.025 | -0.20411 | 0.89837
[33 empty] | 0.286 | 104.39 | 0.060774 | 0.286 | 104.39 | 1.0417 | 0.286 | 104.39 | -0.20376 | 0.89871
[33 empty] | 0.287 | 104.755 | 0.060774 | 0.287 | 104.755 | 1.0417 | 0.287 | 104.755 | -0.20342 | 0.89905
[33 empty] | 0.288 | 105.12 | 0.060775 | 0.288 | 105.12 | 1.0417 | 0.288 | 105.12 | -0.20308 | 0.89939
[33 empty] | 0.289 | 105.485 | 0.060775 | 0.289 | 105.485 | 1.0417 | 0.289 | 105.485 | -0.20274 | 0.89974
[33 empty] | 0.29 | 105.85 | 0.060775 | 0.29 | 105.85 | 1.0417 | 0.29 | 105.85 | -0.20239 | 0.90008
[33 empty] | 0.291 | 106.215 | 0.060775 | 0.291 | 106.215 | 1.0417 | 0.291 | 106.215 | -0.20205 | 0.90042
[33 empty] | 0.292 | 106.58 | 0.060775 | 0.292 | 106.58 | 1.0417 | 0.292 | 106.58 | -0.20171 | 0.90076
[33 empty] | 0.293 | 106.945 | 0.060775 | 0.293 | 106.945 | 1.0417 | 0.293 | 106.945 | -0.20137 | 0.9011
[33 empty] | 0.294 | 107.31 | 0.060775 | 0.294 | 107.31 | 1.0417 | 0.294 | 107.31 | -0.20102 | 0.90145
[33 empty] | 0.295 | 107.675 | 0.060775 | 0.295 | 107.675 | 1.0417 | 0.295 | 107.675 | -0.20068 | 0.90179
[33 empty] | 0.296 | 108.04 | 0.060775 | 0.296 | 108.04 | 1.0417 | 0.296 | 108.04 | -0.20034 | 0.90213
[33 empty] | 0.297 | 108.405 | 0.060775 | 0.297 | 108.405 | 1.0417 | 0.297 | 108.405 | -0.2 | 0.90247
[33 empty] | 0.298 | 108.77 | 0.060775 | 0.298 | 108.77 | 1.0417 | 0.298 | 108.77 | -0.19965 | 0.90282
[33 empty] | 0.299 | 109.135 | 0.060775 | 0.299 | 109.135 | 1.0417 | 0.299 | 109.135 | -0.19931 | 0.90316
[33 empty] | 0.3 | 109.5 | 0.060775 | 0.3 | 109.5 | 1.0417 | 0.3 | 109.5 | -0.19897 | 0.9035
[33 empty] | 0.301 | 109.865 | 0.060775 | 0.301 | 109.865 | 1.0417 | 0.301 | 109.865 | -0.19863 | 0.90384
[33 empty] | 0.302 | 110.23 | 0.060775 | 0.302 | 110.23 | 1.0417 | 0.302 | 110.23 | -0.19828 | 0.90419
[33 empty] | 0.303 | 110.595 | 0.060775 | 0.303 | 110.595 | 1.0417 | 0.303 | 110.595 | -0.19794 | 0.90453
[33 empty] | 0.304 | 110.96 | 0.060775 | 0.304 | 110.96 | 1.0417 | 0.304 | 110.96 | -0.1976 | 0.90487
[33 empty] | 0.305 | 111.325 | 0.060775 | 0.305 | 111.325 | 1.0417 | 0.305 | 111.325 | -0.19726 | 0.90521
[33 empty] | 0.306 | 111.69 | 0.060775 | 0.306 | 111.69 | 1.0417 | 0.306 | 111.69 | -0.19691 | 0.90556
[33 empty] | 0.307 | 112.055 | 0.060775 | 0.307 | 112.055 | 1.0417 | 0.307 | 112.055 | -0.19657 | 0.9059
[33 empty] | 0.308 | 112.42 | 0.060775 | 0.308 | 112.42 | 1.0417 | 0.308 | 112.42 | -0.19623 | 0.90624
[33 empty] | 0.309 | 112.785 | 0.060775 | 0.309 | 112.785 | 1.0417 | 0.309 | 112.785 | -0.19589 | 0.90658
[33 empty] | 0.31 | 113.15 | 0.060775 | 0.31 | 113.15 | 1.0417 | 0.31 | 113.15 | -0.19555 | 0.90693
[33 empty] | 0.311 | 113.515 | 0.060775 | 0.311 | 113.515 | 1.0417 | 0.311 | 113.515 | -0.1952 | 0.90727
[33 empty] | 0.312 | 113.88 | 0.060775 | 0.312 | 113.88 | 1.0417 | 0.312 | 113.88 | -0.19486 | 0.90761
[33 empty] | 0.313 | 114.245 | 0.060776 | 0.313 | 114.245 | 1.0417 | 0.313 | 114.245 | -0.19452 | 0.90795
[33 empty] | 0.314 | 114.61 | 0.060776 | 0.314 | 114.61 | 1.0417 | 0.314 | 114.61 | -0.19418 | 0.9083
[33 empty] | 0.315 | 114.975 | 0.060776 | 0.315 | 114.975 | 1.0417 | 0.315 | 114.975 | -0.19383 | 0.90864
[33 empty] | 0.316 | 115.34 | 0.060776 | 0.316 | 115.34 | 1.0417 | 0.316 | 115.34 | -0.19349 | 0.90898
[33 empty] | 0.317 | 115.705 | 0.060776 | 0.317 | 115.705 | 1.0417 | 0.317 | 115.705 | -0.19315 | 0.90932
[33 empty] | 0.318 | 116.07 | 0.060776 | 0.318 | 116.07 | 1.0417 | 0.318 | 116.07 | -0.19281 | 0.90967
[33 empty] | 0.319 | 116.435 | 0.060776 | 0.319 | 116.435 | 1.0417 | 0.319 | 116.435 | -0.19246 | 0.91001
[33 empty] | 0.32 | 116.8 | 0.060776 | 0.32 | 116.8 | 1.0417 | 0.32 | 116.8 | -0.19212 | 0.91035
[33 empty] | 0.321 | 117.165 | 0.060776 | 0.321 | 117.165 | 1.0417 | 0.321 | 117.165 | -0.19178 | 0.91069
[33 empty] | 0.322 | 117.53 | 0.060776 | 0.322 | 117.53 | 1.0417 | 0.322 | 117.53 | -0.19144 | 0.91104
[33 empty] | 0.323 | 117.895 | 0.060776 | 0.323 | 117.895 | 1.0417 | 0.323 | 117.895 | -0.19109 | 0.91138
[33 empty] | 0.324 | 118.26 | 0.060776 | 0.324 | 118.26 | 1.0417 | 0.324 | 118.26 | -0.19075 | 0.91172
[33 empty] | 0.325 | 118.625 | 0.060776 | 0.325 | 118.625 | 1.0417 | 0.325 | 118.625 | -0.19041 | 0.91206
[33 empty] | 0.326 | 118.99 | 0.060776 | 0.326 | 118.99 | 1.0417 | 0.326 | 118.99 | -0.19007 | 0.91241
[33 empty] | 0.327 | 119.355 | 0.060776 | 0.327 | 119.355 | 1.0417 | 0.327 | 119.355 | -0.18972 | 0.91275
[33 empty] | 0.328 | 119.72 | 0.060776 | 0.328 | 119.72 | 1.0417 | 0.328 | 119.72 | -0.18938 | 0.91309
[33 empty] | 0.329 | 120.085 | 0.060776 | 0.329 | 120.085 | 1.0417 | 0.329 | 120.085 | -0.18904 | 0.91343
[33 empty] | 0.33 | 120.45 | 0.060776 | 0.33 | 120.45 | 1.0417 | 0.33 | 120.45 | -0.1887 | 0.91378
[33 empty] | 0.331 | 120.815 | 0.060776 | 0.331 | 120.815 | 1.0417 | 0.331 | 120.815 | -0.18835 | 0.91412
[33 empty] | 0.332 | 121.18 | 0.060776 | 0.332 | 121.18 | 1.0417 | 0.332 | 121.18 | -0.18801 | 0.91446
[33 empty] | 0.333 | 121.545 | 0.060776 | 0.333 | 121.545 | 1.0417 | 0.333 | 121.545 | -0.18767 | 0.9148
[33 empty] | 0.334 | 121.91 | 0.060776 | 0.334 | 121.91 | 1.0417 | 0.334 | 121.91 | -0.18733 | 0.91515
[33 empty] | 0.335 | 122.275 | 0.060776 | 0.335 | 122.275 | 1.0417 | 0.335 | 122.275 | -0.18698 | 0.91549
[33 empty] | 0.336 | 122.64 | 0.060776 | 0.336 | 122.64 | 1.0417 | 0.336 | 122.64 | -0.18664 | 0.91583
[33 empty] | 0.337 | 123.005 | 0.060776 | 0.337 | 123.005 | 1.0417 | 0.337 | 123.005 | -0.1863 | 0.91617
[33 empty] | 0.338 | 123.37 | 0.060776 | 0.338 | 123.37 | 1.0417 | 0.338 | 123.37 | -0.18596 | 0.91652
[33 empty] | 0.339 | 123.735 | 0.060776 | 0.339 | 123.735 | 1.0417 | 0.339 | 123.735 | -0.18561 | 0.91686
[33 empty] | 0.34 | 124.1 | 0.060776 | 0.34 | 124.1 | 1.0417 | 0.34 | 124.1 | -0.18527 | 0.9172
[33 empty] | 0.341 | 124.465 | 0.060776 | 0.341 | 124.465 | 1.0417 | 0.341 | 124.465 | -0.18493 | 0.91754
[33 empty] | 0.342 | 124.83 | 0.060776 | 0.342 | 124.83 | 1.0417 | 0.342 | 124.83 | -0.18459 | 0.91789
[33 empty] | 0.343 | 125.195 | 0.060776 | 0.343 | 125.195 | 1.0417 | 0.343 | 125.195 | -0.18424 | 0.91823
[33 empty] | 0.344 | 125.56 | 0.060776 | 0.344 | 125.56 | 1.0417 | 0.344 | 125.56 | -0.1839 | 0.91857
[33 empty] | 0.345 | 125.925 | 0.060776 | 0.345 | 125.925 | 1.0417 | 0.345 | 125.925 | -0.18356 | 0.91891
[33 empty] | 0.346 | 126.29 | 0.060776 | 0.346 | 126.29 | 1.0417 | 0.346 | 126.29 | -0.18322 | 0.91926
[33 empty] | 0.347 | 126.655 | 0.060776 | 0.347 | 126.655 | 1.0417 | 0.347 | 126.655 | -0.18287 | 0.9196
[33 empty] | 0.348 | 127.02 | 0.060776 | 0.348 | 127.02 | 1.0417 | 0.348 | 127.02 | -0.18253 | 0.91994
[33 empty] | 0.349 | 127.385 | 0.060776 | 0.349 | 127.385 | 1.0417 | 0.349 | 127.385 | -0.18219 | 0.92028
[33 empty] | 0.35 | 127.75 | 0.060776 | 0.35 | 127.75 | 1.0417 | 0.35 | 127.75 | -0.18185 | 0.92063
[33 empty] | 0.351 | 128.115 | 0.060776 | 0.351 | 128.115 | 1.0417 | 0.351 | 128.115 | -0.1815 | 0.92097
[33 empty] | 0.352 | 128.48 | 0.060776 | 0.352 | 128.48 | 1.0417 | 0.352 | 128.48 | -0.18116 | 0.92131
[33 empty] | 0.353 | 128.845 | 0.060776 | 0.353 | 128.845 | 1.0417 | 0.353 | 128.845 | -0.18082 | 0.92165
[33 empty] | 0.354 | 129.21 | 0.060776 | 0.354 | 129.21 | 1.0417 | 0.354 | 129.21 | -0.18048 | 0.922
[33 empty] | 0.355 | 129.575 | 0.060776 | 0.355 | 129.575 | 1.0417 | 0.355 | 129.575 | -0.18013 | 0.92234
[33 empty] | 0.356 | 129.94 | 0.060776 | 0.356 | 129.94 | 1.0417 | 0.356 | 129.94 | -0.17979 | 0.92268
[33 empty] | 0.357 | 130.305 | 0.060776 | 0.357 | 130.305 | 1.0417 | 0.357 | 130.305 | -0.17945 | 0.92302
[33 empty] | 0.358 | 130.67 | 0.060776 | 0.358 | 130.67 | 1.0417 | 0.358 | 130.67 | -0.17911 | 0.92337
[33 empty] | 0.359 | 131.035 | 0.060776 | 0.359 | 131.035 | 1.0417 | 0.359 | 131.035 | -0.17876 | 0.92371
[33 empty] | 0.36 | 131.4 | 0.060776 | 0.36 | 131.4 | 1.0417 | 0.36 | 131.4 | -0.17842 | 0.92405
[33 empty] | 0.361 | 131.765 | 0.060776 | 0.361 | 131.765 | 1.0417 | 0.361 | 131.765 | -0.17808 | 0.92439
[33 empty] | 0.362 | 132.13 | 0.060776 | 0.362 | 132.13 | 1.0417 | 0.362 | 132.13 | -0.17774 | 0.92474
[33 empty] | 0.363 | 132.495 | 0.060776 | 0.363 | 132.495 | 1.0417 | 0.363 | 132.495 | -0.17739 | 0.92508
[33 empty] | 0.364 | 132.86 | 0.060776 | 0.364 | 132.86 | 1.0417 | 0.364 | 132.86 | -0.17705 | 0.92542
[33 empty] | 0.365 | 133.225 | 0.060776 | 0.365 | 133.225 | 1.0417 | 0.365 | 133.225 | -0.17671 | 0.92576
[33 empty] | 0.366 | 133.59 | 0.060776 | 0.366 | 133.59 | 1.0417 | 0.366 | 133.59 | -0.17637 | 0.92611
[33 empty] | 0.367 | 133.955 | 0.060776 | 0.367 | 133.955 | 1.0417 | 0.367 | 133.955 | -0.17602 | 0.92645
[33 empty] | 0.368 | 134.32 | 0.060776 | 0.368 | 134.32 | 1.0417 | 0.368 | 134.32 | -0.17568 | 0.92679
[33 empty] | 0.369 | 134.685 | 0.060776 | 0.369 | 134.685 | 1.0417 | 0.369 | 134.685 | -0.17534 | 0.92713
[33 empty] | 0.37 | 135.05 | 0.060776 | 0.37 | 135.05 | 1.0417 | 0.37 | 135.05 | -0.175 | 0.92748
[33 empty] | 0.371 | 135.415 | 0.060776 | 0.371 | 135.415 | 1.0417 | 0.371 | 135.415 | -0.17466 | 0.92782
[33 empty] | 0.372 | 135.78 | 0.060776 | 0.372 | 135.78 | 1.0417 | 0.372 | 135.78 | -0.17431 | 0.92816
[33 empty] | 0.373 | 136.145 | 0.060776 | 0.373 | 136.145 | 1.0417 | 0.373 | 136.145 | -0.17397 | 0.9285
[33 empty] | 0.374 | 136.51 | 0.060776 | 0.374 | 136.51 | 1.0417 | 0.374 | 136.51 | -0.17363 | 0.92885
[33 empty] | 0.375 | 136.875 | 0.060776 | 0.375 | 136.875 | 1.0417 | 0.375 | 136.875 | -0.17329 | 0.92919
[33 empty] | 0.376 | 137.24 | 0.060776 | 0.376 | 137.24 | 1.0417 | 0.376 | 137.24 | -0.17294 | 0.92953
[33 empty] | 0.377 | 137.605 | 0.060776 | 0.377 | 137.605 | 1.0417 | 0.377 | 137.605 | -0.1726 | 0.92987
[33 empty] | 0.378 | 137.97 | 0.060776 | 0.378 | 137.97 | 1.0417 | 0.378 | 137.97 | -0.17226 | 0.93021
[33 empty] | 0.379 | 138.335 | 0.060776 | 0.379 | 138.335 | 1.0417 | 0.379 | 138.335 | -0.17192 | 0.93056
[33 empty] | 0.38 | 138.7 | 0.060776 | 0.38 | 138.7 | 1.0417 | 0.38 | 138.7 | -0.17157 | 0.9309
[33 empty] | 0.381 | 139.065 | 0.060776 | 0.381 | 139.065 | 1.0417 | 0.381 | 139.065 | -0.17123 | 0.93124
[33 empty] | 0.382 | 139.43 | 0.060776 | 0.382 | 139.43 | 1.0417 | 0.382 | 139.43 | -0.17089 | 0.93158
[33 empty] | 0.383 | 139.795 | 0.060776 | 0.383 | 139.795 | 1.0417 | 0.383 | 139.795 | -0.17055 | 0.93193
[33 empty] | 0.384 | 140.16 | 0.060776 | 0.384 | 140.16 | 1.0417 | 0.384 | 140.16 | -0.1702 | 0.93227
[33 empty] | 0.385 | 140.525 | 0.060776 | 0.385 | 140.525 | 1.0417 | 0.385 | 140.525 | -0.16986 | 0.93261
[33 empty] | 0.386 | 140.89 | 0.060776 | 0.386 | 140.89 | 1.0417 | 0.386 | 140.89 | -0.16952 | 0.93295
[33 empty] | 0.387 | 141.255 | 0.060776 | 0.387 | 141.255 | 1.0417 | 0.387 | 141.255 | -0.16918 | 0.9333
[33 empty] | 0.388 | 141.62 | 0.060776 | 0.388 | 141.62 | 1.0417 | 0.388 | 141.62 | -0.16883 | 0.93364
[33 empty] | 0.389 | 141.985 | 0.060776 | 0.389 | 141.985 | 1.0417 | 0.389 | 141.985 | -0.16849 | 0.93398
[33 empty] | 0.39 | 142.35 | 0.060776 | 0.39 | 142.35 | 1.0417 | 0.39 | 142.35 | -0.16815 | 0.93432
[33 empty] | 0.391 | 142.715 | 0.060776 | 0.391 | 142.715 | 1.0417 | 0.391 | 142.715 | -0.16781 | 0.93467
[33 empty] | 0.392 | 143.08 | 0.060776 | 0.392 | 143.08 | 1.0417 | 0.392 | 143.08 | -0.16746 | 0.93501
[33 empty] | 0.393 | 143.445 | 0.060776 | 0.393 | 143.445 | 1.0417 | 0.393 | 143.445 | -0.16712 | 0.93535
[33 empty] | 0.394 | 143.81 | 0.060776 | 0.394 | 143.81 | 1.0417 | 0.394 | 143.81 | -0.16678 | 0.93569
[33 empty] | 0.395 | 144.175 | 0.060776 | 0.395 | 144.175 | 1.0417 | 0.395 | 144.175 | -0.16644 | 0.93604
[33 empty] | 0.396 | 144.54 | 0.060776 | 0.396 | 144.54 | 1.0417 | 0.396 | 144.54 | -0.16609 | 0.93638
[33 empty] | 0.397 | 144.905 | 0.060776 | 0.397 | 144.905 | 1.0417 | 0.397 | 144.905 | -0.16575 | 0.93672
[33 empty] | 0.398 | 145.27 | 0.060776 | 0.398 | 145.27 | 1.0417 | 0.398 | 145.27 | -0.16541 | 0.93706
[33 empty] | 0.399 | 145.635 | 0.060776 | 0.399 | 145.635 | 1.0417 | 0.399 | 145.635 | -0.16507 | 0.93741
[33 empty] | 0.4 | 146 | 0.060776 | 0.4 | 146 | 1.0417 | 0.4 | 146 | -0.16472 | 0.93775
[33 empty] | 0.401 | 146.365 | 0.060776 | 0.401 | 146.365 | 1.0417 | 0.401 | 146.365 | -0.16438 | 0.93809
[33 empty] | 0.402 | 146.73 | 0.060776 | 0.402 | 146.73 | 1.0417 | 0.402 | 146.73 | -0.16404 | 0.93843
[33 empty] | 0.403 | 147.095 | 0.060776 | 0.403 | 147.095 | 1.0417 | 0.403 | 147.095 | -0.1637 | 0.93878
[33 empty] | 0.404 | 147.46 | 0.060776 | 0.404 | 147.46 | 1.0417 | 0.404 | 147.46 | -0.16335 | 0.93912
[33 empty] | 0.405 | 147.825 | 0.060776 | 0.405 | 147.825 | 1.0417 | 0.405 | 147.825 | -0.16301 | 0.93946
[33 empty] | 0.406 | 148.19 | 0.060776 | 0.406 | 148.19 | 1.0417 | 0.406 | 148.19 | -0.16267 | 0.9398
[33 empty] | 0.407 | 148.555 | 0.060776 | 0.407 | 148.555 | 1.0417 | 0.407 | 148.555 | -0.16233 | 0.94015
[33 empty] | 0.408 | 148.92 | 0.060776 | 0.408 | 148.92 | 1.0417 | 0.408 | 148.92 | -0.16198 | 0.94049
[33 empty] | 0.409 | 149.285 | 0.060776 | 0.409 | 149.285 | 1.0417 | 0.409 | 149.285 | -0.16164 | 0.94083
[33 empty] | 0.41 | 149.65 | 0.060776 | 0.41 | 149.65 | 1.0417 | 0.41 | 149.65 | -0.1613 | 0.94117
[33 empty] | 0.411 | 150.015 | 0.060776 | 0.411 | 150.015 | 1.0417 | 0.411 | 150.015 | -0.16096 | 0.94152
[33 empty] | 0.412 | 150.38 | 0.060776 | 0.412 | 150.38 | 1.0417 | 0.412 | 150.38 | -0.16061 | 0.94186
[33 empty] | 0.413 | 150.745 | 0.060776 | 0.413 | 150.745 | 1.0417 | 0.413 | 150.745 | -0.16027 | 0.9422
[33 empty] | 0.414 | 151.11 | 0.060776 | 0.414 | 151.11 | 1.0417 | 0.414 | 151.11 | -0.15993 | 0.94254
[33 empty] | 0.415 | 151.475 | 0.060776 | 0.415 | 151.475 | 1.0417 | 0.415 | 151.475 | -0.15959 | 0.94289
[33 empty] | 0.416 | 151.84 | 0.060776 | 0.416 | 151.84 | 1.0417 | 0.416 | 151.84 | -0.15924 | 0.94323
[33 empty] | 0.417 | 152.205 | 0.060776 | 0.417 | 152.205 | 1.0417 | 0.417 | 152.205 | -0.1589 | 0.94357
[33 empty] | 0.418 | 152.57 | 0.060776 | 0.418 | 152.57 | 1.0417 | 0.418 | 152.57 | -0.15856 | 0.94391
[33 empty] | 0.419 | 152.935 | 0.060776 | 0.419 | 152.935 | 1.0417 | 0.419 | 152.935 | -0.15822 | 0.94426
[33 empty] | 0.42 | 153.3 | 0.060776 | 0.42 | 153.3 | 1.0417 | 0.42 | 153.3 | -0.15787 | 0.9446
[33 empty] | 0.421 | 153.665 | 0.060776 | 0.421 | 153.665 | 1.0417 | 0.421 | 153.665 | -0.15753 | 0.94494
[33 empty] | 0.422 | 154.03 | 0.060776 | 0.422 | 154.03 | 1.0417 | 0.422 | 154.03 | -0.15719 | 0.94528
[33 empty] | 0.423 | 154.395 | 0.060776 | 0.423 | 154.395 | 1.0417 | 0.423 | 154.395 | -0.15685 | 0.94563
[33 empty] | 0.424 | 154.76 | 0.060776 | 0.424 | 154.76 | 1.0417 | 0.424 | 154.76 | -0.1565 | 0.94597
[33 empty] | 0.425 | 155.125 | 0.060776 | 0.425 | 155.125 | 1.0417 | 0.425 | 155.125 | -0.15616 | 0.94631
[33 empty] | 0.426 | 155.49 | 0.060776 | 0.426 | 155.49 | 1.0417 | 0.426 | 155.49 | -0.15582 | 0.94665
[33 empty] | 0.427 | 155.855 | 0.060776 | 0.427 | 155.855 | 1.0417 | 0.427 | 155.855 | -0.15548 | 0.947
[33 empty] | 0.428 | 156.22 | 0.060776 | 0.428 | 156.22 | 1.0417 | 0.428 | 156.22 | -0.15513 | 0.94734
[33 empty] | 0.429 | 156.585 | 0.060776 | 0.429 | 156.585 | 1.0417 | 0.429 | 156.585 | -0.15479 | 0.94768
[33 empty] | 0.43 | 156.95 | 0.060776 | 0.43 | 156.95 | 1.0417 | 0.43 | 156.95 | -0.15445 | 0.94802
[33 empty] | 0.431 | 157.315 | 0.060776 | 0.431 | 157.315 | 1.0417 | 0.431 | 157.315 | -0.15411 | 0.94837
[33 empty] | 0.432 | 157.68 | 0.060776 | 0.432 | 157.68 | 1.0417 | 0.432 | 157.68 | -0.15376 | 0.94871
[33 empty] | 0.433 | 158.045 | 0.060776 | 0.433 | 158.045 | 1.0417 | 0.433 | 158.045 | -0.15342 | 0.94905
[33 empty] | 0.434 | 158.41 | 0.060776 | 0.434 | 158.41 | 1.0417 | 0.434 | 158.41 | -0.15308 | 0.94939
[33 empty] | 0.435 | 158.775 | 0.060776 | 0.435 | 158.775 | 1.0417 | 0.435 | 158.775 | -0.15274 | 0.94974
[33 empty] | 0.436 | 159.14 | 0.060776 | 0.436 | 159.14 | 1.0417 | 0.436 | 159.14 | -0.15239 | 0.95008
[33 empty] | 0.437 | 159.505 | 0.060776 | 0.437 | 159.505 | 1.0417 | 0.437 | 159.505 | -0.15205 | 0.95042
[33 empty] | 0.438 | 159.87 | 0.060776 | 0.438 | 159.87 | 1.0417 | 0.438 | 159.87 | -0.15171 | 0.95076
[33 empty] | 0.439 | 160.235 | 0.060776 | 0.439 | 160.235 | 1.0417 | 0.439 | 160.235 | -0.15137 | 0.95111
[33 empty] | 0.44 | 160.6 | 0.060776 | 0.44 | 160.6 | 1.0417 | 0.44 | 160.6 | -0.15102 | 0.95145
[33 empty] | 0.441 | 160.965 | 0.060776 | 0.441 | 160.965 | 1.0417 | 0.441 | 160.965 | -0.15068 | 0.95179
[33 empty] | 0.442 | 161.33 | 0.060776 | 0.442 | 161.33 | 1.0417 | 0.442 | 161.33 | -0.15034 | 0.95213
[33 empty] | 0.443 | 161.695 | 0.060776 | 0.443 | 161.695 | 1.0417 | 0.443 | 161.695 | -0.15 | 0.95248
[33 empty] | 0.444 | 162.06 | 0.060776 | 0.444 | 162.06 | 1.0417 | 0.444 | 162.06 | -0.14965 | 0.95282
[33 empty] | 0.445 | 162.425 | 0.060776 | 0.445 | 162.425 | 1.0417 | 0.445 | 162.425 | -0.14931 | 0.95316
[33 empty] | 0.446 | 162.79 | 0.060776 | 0.446 | 162.79 | 1.0417 | 0.446 | 162.79 | -0.14897 | 0.9535
[33 empty] | 0.447 | 163.155 | 0.060776 | 0.447 | 163.155 | 1.0417 | 0.447 | 163.155 | -0.14863 | 0.95385
[33 empty] | 0.448 | 163.52 | 0.060776 | 0.448 | 163.52 | 1.0417 | 0.448 | 163.52 | -0.14828 | 0.95419
[33 empty] | 0.449 | 163.885 | 0.060776 | 0.449 | 163.885 | 1.0417 | 0.449 | 163.885 | -0.14794 | 0.95453
[33 empty] | 0.45 | 164.25 | 0.060776 | 0.45 | 164.25 | 1.0417 | 0.45 | 164.25 | -0.1476 | 0.95487
[33 empty] | 0.451 | 164.615 | 0.060776 | 0.451 | 164.615 | 1.0417 | 0.451 | 164.615 | -0.14726 | 0.95522
[33 empty] | 0.452 | 164.98 | 0.060776 | 0.452 | 164.98 | 1.0417 | 0.452 | 164.98 | -0.14692 | 0.95556
[33 empty] | 0.453 | 165.345 | 0.060776 | 0.453 | 165.345 | 1.0417 | 0.453 | 165.345 | -0.14657 | 0.9559
[33 empty] | 0.454 | 165.71 | 0.060776 | 0.454 | 165.71 | 1.0417 | 0.454 | 165.71 | -0.14623 | 0.95624
[33 empty] | 0.455 | 166.075 | 0.060776 | 0.455 | 166.075 | 1.0417 | 0.455 | 166.075 | -0.14589 | 0.95659
[33 empty] | 0.456 | 166.44 | 0.060776 | 0.456 | 166.44 | 1.0417 | 0.456 | 166.44 | -0.14555 | 0.95693
[33 empty] | 0.457 | 166.805 | 0.060776 | 0.457 | 166.805 | 1.0417 | 0.457 | 166.805 | -0.1452 | 0.95727
[33 empty] | 0.458 | 167.17 | 0.060776 | 0.458 | 167.17 | 1.0417 | 0.458 | 167.17 | -0.14486 | 0.95761
[33 empty] | 0.459 | 167.535 | 0.060776 | 0.459 | 167.535 | 1.0417 | 0.459 | 167.535 | -0.14452 | 0.95796
[33 empty] | 0.46 | 167.9 | 0.060776 | 0.46 | 167.9 | 1.0417 | 0.46 | 167.9 | -0.14418 | 0.9583
[33 empty] | 0.461 | 168.265 | 0.060776 | 0.461 | 168.265 | 1.0417 | 0.461 | 168.265 | -0.14383 | 0.95864
[33 empty] | 0.462 | 168.63 | 0.060776 | 0.462 | 168.63 | 1.0417 | 0.462 | 168.63 | -0.14349 | 0.95898
[33 empty] | 0.463 | 168.995 | 0.060776 | 0.463 | 168.995 | 1.0417 | 0.463 | 168.995 | -0.14315 | 0.95932
[33 empty] | 0.464 | 169.36 | 0.060776 | 0.464 | 169.36 | 1.0417 | 0.464 | 169.36 | -0.14281 | 0.95967
[33 empty] | 0.465 | 169.725 | 0.060776 | 0.465 | 169.725 | 1.0417 | 0.465 | 169.725 | -0.14246 | 0.96001
[33 empty] | 0.466 | 170.09 | 0.060776 | 0.466 | 170.09 | 1.0417 | 0.466 | 170.09 | -0.14212 | 0.96035
[33 empty] | 0.467 | 170.455 | 0.060776 | 0.467 | 170.455 | 1.0417 | 0.467 | 170.455 | -0.14178 | 0.96069
[33 empty] | 0.468 | 170.82 | 0.060776 | 0.468 | 170.82 | 1.0417 | 0.468 | 170.82 | -0.14144 | 0.96104
[33 empty] | 0.469 | 171.185 | 0.060776 | 0.469 | 171.185 | 1.0417 | 0.469 | 171.185 | -0.14109 | 0.96138
[33 empty] | 0.47 | 171.55 | 0.060776 | 0.47 | 171.55 | 1.0417 | 0.47 | 171.55 | -0.14075 | 0.96172
[33 empty] | 0.471 | 171.915 | 0.060776 | 0.471 | 171.915 | 1.0417 | 0.471 | 171.915 | -0.14041 | 0.96206
[33 empty] | 0.472 | 172.28 | 0.060776 | 0.472 | 172.28 | 1.0417 | 0.472 | 172.28 | -0.14007 | 0.96241
[33 empty] | 0.473 | 172.645 | 0.060776 | 0.473 | 172.645 | 1.0417 | 0.473 | 172.645 | -0.13972 | 0.96275
[33 empty] | 0.474 | 173.01 | 0.060776 | 0.474 | 173.01 | 1.0417 | 0.474 | 173.01 | -0.13938 | 0.96309
[33 empty] | 0.475 | 173.375 | 0.060776 | 0.475 | 173.375 | 1.0417 | 0.475 | 173.375 | -0.13904 | 0.96343
[33 empty] | 0.476 | 173.74 | 0.060776 | 0.476 | 173.74 | 1.0417 | 0.476 | 173.74 | -0.1387 | 0.96378
[33 empty] | 0.477 | 174.105 | 0.060776 | 0.477 | 174.105 | 1.0417 | 0.477 | 174.105 | -0.13835 | 0.96412
[33 empty] | 0.478 | 174.47 | 0.060776 | 0.478 | 174.47 | 1.0417 | 0.478 | 174.47 | -0.13801 | 0.96446
[33 empty] | 0.479 | 174.835 | 0.060776 | 0.479 | 174.835 | 1.0417 | 0.479 | 174.835 | -0.13767 | 0.9648
[33 empty] | 0.48 | 175.2 | 0.060776 | 0.48 | 175.2 | 1.0417 | 0.48 | 175.2 | -0.13733 | 0.96515
[33 empty] | 0.481 | 175.565 | 0.060776 | 0.481 | 175.565 | 1.0417 | 0.481 | 175.565 | -0.13698 | 0.96549
[33 empty] | 0.482 | 175.93 | 0.060776 | 0.482 | 175.93 | 1.0417 | 0.482 | 175.93 | -0.13664 | 0.96583
[33 empty] | 0.483 | 176.295 | 0.060776 | 0.483 | 176.295 | 1.0417 | 0.483 | 176.295 | -0.1363 | 0.96617
[33 empty] | 0.484 | 176.66 | 0.060776 | 0.484 | 176.66 | 1.0417 | 0.484 | 176.66 | -0.13596 | 0.96652
[33 empty] | 0.485 | 177.025 | 0.060776 | 0.485 | 177.025 | 1.0417 | 0.485 | 177.025 | -0.13561 | 0.96686
[33 empty] | 0.486 | 177.39 | 0.060776 | 0.486 | 177.39 | 1.0417 | 0.486 | 177.39 | -0.13527 | 0.9672
[33 empty] | 0.487 | 177.755 | 0.060776 | 0.487 | 177.755 | 1.0417 | 0.487 | 177.755 | -0.13493 | 0.96754
[33 empty] | 0.488 | 178.12 | 0.060776 | 0.488 | 178.12 | 1.0417 | 0.488 | 178.12 | -0.13459 | 0.96789
[33 empty] | 0.489 | 178.485 | 0.060776 | 0.489 | 178.485 | 1.0417 | 0.489 | 178.485 | -0.13424 | 0.96823
[33 empty] | 0.49 | 178.85 | 0.060776 | 0.49 | 178.85 | 1.0417 | 0.49 | 178.85 | -0.1339 | 0.96857
[33 empty] | 0.491 | 179.215 | 0.060776 | 0.491 | 179.215 | 1.0417 | 0.491 | 179.215 | -0.13356 | 0.96891
[33 empty] | 0.492 | 179.58 | 0.060776 | 0.492 | 179.58 | 1.0417 | 0.492 | 179.58 | -0.13322 | 0.96926
[33 empty] | 0.493 | 179.945 | 0.060776 | 0.493 | 179.945 | 1.0417 | 0.493 | 179.945 | -0.13287 | 0.9696
[33 empty] | 0.494 | 180.31 | 0.060776 | 0.494 | 180.31 | 1.0417 | 0.494 | 180.31 | -0.13253 | 0.96994
[33 empty] | 0.495 | 180.675 | 0.060776 | 0.495 | 180.675 | 1.0417 | 0.495 | 180.675 | -0.13219 | 0.97028
[33 empty] | 0.496 | 181.04 | 0.060776 | 0.496 | 181.04 | 1.0417 | 0.496 | 181.04 | -0.13185 | 0.97063
[33 empty] | 0.497 | 181.405 | 0.060776 | 0.497 | 181.405 | 1.0417 | 0.497 | 181.405 | -0.1315 | 0.97097
[33 empty] | 0.498 | 181.77 | 0.060776 | 0.498 | 181.77 | 1.0417 | 0.498 | 181.77 | -0.13116 | 0.97131
[33 empty] | 0.499 | 182.135 | 0.060776 | 0.499 | 182.135 | 1.0417 | 0.499 | 182.135 | -0.13082 | 0.97165
[33 empty] | 0.5 | 182.5 | 0.060776 | 0.5 | 182.5 | 1.0417 | 0.5 | 182.5 | -0.13048 | 0.972
[33 empty] | 0.501 | 182.865 | 0.060776 | 0.501 | 182.865 | 1.0417 | 0.501 | 182.865 | -0.13013 | 0.97234
[33 empty] | 0.502 | 183.23 | 0.060776 | 0.502 | 183.23 | 1.0417 | 0.502 | 183.23 | -0.12979 | 0.97268
[33 empty] | 0.503 | 183.595 | 0.060776 | 0.503 | 183.595 | 1.0417 | 0.503 | 183.595 | -0.12945 | 0.97302
[33 empty] | 0.504 | 183.96 | 0.060776 | 0.504 | 183.96 | 1.0417 | 0.504 | 183.96 | -0.12911 | 0.97337
[33 empty] | 0.505 | 184.325 | 0.060776 | 0.505 | 184.325 | 1.0417 | 0.505 | 184.325 | -0.12876 | 0.97371
[33 empty] | 0.506 | 184.69 | 0.060776 | 0.506 | 184.69 | 1.0417 | 0.506 | 184.69 | -0.12842 | 0.97405
[33 empty] | 0.507 | 185.055 | 0.060776 | 0.507 | 185.055 | 1.0417 | 0.507 | 185.055 | -0.12808 | 0.97439
[33 empty] | 0.508 | 185.42 | 0.060776 | 0.508 | 185.42 | 1.0417 | 0.508 | 185.42 | -0.12774 | 0.97474
[33 empty] | 0.509 | 185.785 | 0.060776 | 0.509 | 185.785 | 1.0417 | 0.509 | 185.785 | -0.12739 | 0.97508
[33 empty] | 0.51 | 186.15 | 0.060776 | 0.51 | 186.15 | 1.0417 | 0.51 | 186.15 | -0.12705 | 0.97542
[33 empty] | 0.511 | 186.515 | 0.060776 | 0.511 | 186.515 | 1.0417 | 0.511 | 186.515 | -0.12671 | 0.97576
[33 empty] | 0.512 | 186.88 | 0.060776 | 0.512 | 186.88 | 1.0417 | 0.512 | 186.88 | -0.12637 | 0.97611
[33 empty] | 0.513 | 187.245 | 0.060776 | 0.513 | 187.245 | 1.0417 | 0.513 | 187.245 | -0.12602 | 0.97645
[33 empty] | 0.514 | 187.61 | 0.060776 | 0.514 | 187.61 | 1.0417 | 0.514 | 187.61 | -0.12568 | 0.97679
[33 empty] | 0.515 | 187.975 | 0.060776 | 0.515 | 187.975 | 1.0417 | 0.515 | 187.975 | -0.12534 | 0.97713
[33 empty] | 0.516 | 188.34 | 0.060776 | 0.516 | 188.34 | 1.0417 | 0.516 | 188.34 | -0.125 | 0.97748
[33 empty] | 0.517 | 188.705 | 0.060776 | 0.517 | 188.705 | 1.0417 | 0.517 | 188.705 | -0.12465 | 0.97782
[33 empty] | 0.518 | 189.07 | 0.060776 | 0.518 | 189.07 | 1.0417 | 0.518 | 189.07 | -0.12431 | 0.97816
[33 empty] | 0.519 | 189.435 | 0.060776 | 0.519 | 189.435 | 1.0417 | 0.519 | 189.435 | -0.12397 | 0.9785
[33 empty] | 0.52 | 189.8 | 0.060776 | 0.52 | 189.8 | 1.0417 | 0.52 | 189.8 | -0.12363 | 0.97885
[33 empty] | 0.521 | 190.165 | 0.060776 | 0.521 | 190.165 | 1.0417 | 0.521 | 190.165 | -0.12328 | 0.97919
[33 empty] | 0.522 | 190.53 | 0.060776 | 0.522 | 190.53 | 1.0417 | 0.522 | 190.53 | -0.12294 | 0.97953
[33 empty] | 0.523 | 190.895 | 0.060776 | 0.523 | 190.895 | 1.0417 | 0.523 | 190.895 | -0.1226 | 0.97987
[33 empty] | 0.524 | 191.26 | 0.060776 | 0.524 | 191.26 | 1.0417 | 0.524 | 191.26 | -0.12226 | 0.98022
[33 empty] | 0.525 | 191.625 | 0.060776 | 0.525 | 191.625 | 1.0417 | 0.525 | 191.625 | -0.12191 | 0.98056
[33 empty] | 0.526 | 191.99 | 0.060776 | 0.526 | 191.99 | 1.0417 | 0.526 | 191.99 | -0.12157 | 0.9809
[33 empty] | 0.527 | 192.355 | 0.060776 | 0.527 | 192.355 | 1.0417 | 0.527 | 192.355 | -0.12123 | 0.98124
[33 empty] | 0.528 | 192.72 | 0.060776 | 0.528 | 192.72 | 1.0417 | 0.528 | 192.72 | -0.12089 | 0.98159
[33 empty] | 0.529 | 193.085 | 0.060776 | 0.529 | 193.085 | 1.0417 | 0.529 | 193.085 | -0.12054 | 0.98193
[33 empty] | 0.53 | 193.45 | 0.060776 | 0.53 | 193.45 | 1.0417 | 0.53 | 193.45 | -0.1202 | 0.98227
[33 empty] | 0.531 | 193.815 | 0.060776 | 0.531 | 193.815 | 1.0417 | 0.531 | 193.815 | -0.11986 | 0.98261
[33 empty] | 0.532 | 194.18 | 0.060776 | 0.532 | 194.18 | 1.0417 | 0.532 | 194.18 | -0.11952 | 0.98296
[33 empty] | 0.533 | 194.545 | 0.060776 | 0.533 | 194.545 | 1.0417 | 0.533 | 194.545 | -0.11917 | 0.9833
[33 empty] | 0.534 | 194.91 | 0.060776 | 0.534 | 194.91 | 1.0417 | 0.534 | 194.91 | -0.11883 | 0.98364
[33 empty] | 0.535 | 195.275 | 0.060776 | 0.535 | 195.275 | 1.0417 | 0.535 | 195.275 | -0.11849 | 0.98398
[33 empty] | 0.536 | 195.64 | 0.060776 | 0.536 | 195.64 | 1.0417 | 0.536 | 195.64 | -0.11815 | 0.98433
[33 empty] | 0.537 | 196.005 | 0.060776 | 0.537 | 196.005 | 1.0417 | 0.537 | 196.005 | -0.11781 | 0.98467
[33 empty] | 0.538 | 196.37 | 0.060776 | 0.538 | 196.37 | 1.0417 | 0.538 | 196.37 | -0.11746 | 0.98501
[33 empty] | 0.539 | 196.735 | 0.060776 | 0.539 | 196.735 | 1.0417 | 0.539 | 196.735 | -0.11712 | 0.98535
[33 empty] | 0.54 | 197.1 | 0.060776 | 0.54 | 197.1 | 1.0417 | 0.54 | 197.1 | -0.11678 | 0.9857
[33 empty] | 0.541 | 197.465 | 0.060776 | 0.541 | 197.465 | 1.0417 | 0.541 | 197.465 | -0.11644 | 0.98604
[33 empty] | 0.542 | 197.83 | 0.060776 | 0.542 | 197.83 | 1.0417 | 0.542 | 197.83 | -0.11609 | 0.98638
[33 empty] | 0.543 | 198.195 | 0.060776 | 0.543 | 198.195 | 1.0417 | 0.543 | 198.195 | -0.11575 | 0.98672
[33 empty] | 0.544 | 198.56 | 0.060776 | 0.544 | 198.56 | 1.0417 | 0.544 | 198.56 | -0.11541 | 0.98706
[33 empty] | 0.545 | 198.925 | 0.060776 | 0.545 | 198.925 | 1.0417 | 0.545 | 198.925 | -0.11507 | 0.98741
[33 empty] | 0.546 | 199.29 | 0.060776 | 0.546 | 199.29 | 1.0417 | 0.546 | 199.29 | -0.11472 | 0.98775
[33 empty] | 0.547 | 199.655 | 0.060776 | 0.547 | 199.655 | 1.0417 | 0.547 | 199.655 | -0.11438 | 0.98809
[33 empty] | 0.548 | 200.02 | 0.060776 | 0.548 | 200.02 | 1.0417 | 0.548 | 200.02 | -0.11404 | 0.98843
[33 empty] | 0.549 | 200.385 | 0.060776 | 0.549 | 200.385 | 1.0417 | 0.549 | 200.385 | -0.1137 | 0.98878
[33 empty] | 0.55 | 200.75 | 0.060776 | 0.55 | 200.75 | 1.0417 | 0.55 | 200.75 | -0.11335 | 0.98912
[33 empty] | 0.551 | 201.115 | 0.060776 | 0.551 | 201.115 | 1.0417 | 0.551 | 201.115 | -0.11301 | 0.98946
[33 empty] | 0.552 | 201.48 | 0.060776 | 0.552 | 201.48 | 1.0417 | 0.552 | 201.48 | -0.11267 | 0.9898
[33 empty] | 0.553 | 201.845 | 0.060776 | 0.553 | 201.845 | 1.0417 | 0.553 | 201.845 | -0.11233 | 0.99015
[33 empty] | 0.554 | 202.21 | 0.060776 | 0.554 | 202.21 | 1.0417 | 0.554 | 202.21 | -0.11198 | 0.99049
[33 empty] | 0.555 | 202.575 | 0.060776 | 0.555 | 202.575 | 1.0417 | 0.555 | 202.575 | -0.11164 | 0.99083
[33 empty] | 0.556 | 202.94 | 0.060776 | 0.556 | 202.94 | 1.0417 | 0.556 | 202.94 | -0.1113 | 0.99117
[33 empty] | 0.557 | 203.305 | 0.060776 | 0.557 | 203.305 | 1.0417 | 0.557 | 203.305 | -0.11096 | 0.99152
[33 empty] | 0.558 | 203.67 | 0.060776 | 0.558 | 203.67 | 1.0417 | 0.558 | 203.67 | -0.11061 | 0.99186
[33 empty] | 0.559 | 204.035 | 0.060776 | 0.559 | 204.035 | 1.0417 | 0.559 | 204.035 | -0.11027 | 0.9922
[33 empty] | 0.56 | 204.4 | 0.060776 | 0.56 | 204.4 | 1.0417 | 0.56 | 204.4 | -0.10993 | 0.99254
[33 empty] | 0.561 | 204.765 | 0.060776 | 0.561 | 204.765 | 1.0417 | 0.561 | 204.765 | -0.10959 | 0.99289
[33 empty] | 0.562 | 205.13 | 0.060776 | 0.562 | 205.13 | 1.0417 | 0.562 | 205.13 | -0.10924 | 0.99323
[33 empty] | 0.563 | 205.495 | 0.060776 | 0.563 | 205.495 | 1.0417 | 0.563 | 205.495 | -0.1089 | 0.99357
[33 empty] | 0.564 | 205.86 | 0.060776 | 0.564 | 205.86 | 1.0417 | 0.564 | 205.86 | -0.10856 | 0.99391
[33 empty] | 0.565 | 206.225 | 0.060776 | 0.565 | 206.225 | 1.0417 | 0.565 | 206.225 | -0.10822 | 0.99426
[33 empty] | 0.566 | 206.59 | 0.060776 | 0.566 | 206.59 | 1.0417 | 0.566 | 206.59 | -0.10787 | 0.9946
[33 empty] | 0.567 | 206.955 | 0.060776 | 0.567 | 206.955 | 1.0417 | 0.567 | 206.955 | -0.10753 | 0.99494
[33 empty] | 0.568 | 207.32 | 0.060776 | 0.568 | 207.32 | 1.0417 | 0.568 | 207.32 | -0.10719 | 0.99528
[33 empty] | 0.569 | 207.685 | 0.060776 | 0.569 | 207.685 | 1.0417 | 0.569 | 207.685 | -0.10685 | 0.99563
[33 empty] | 0.57 | 208.05 | 0.060776 | 0.57 | 208.05 | 1.0417 | 0.57 | 208.05 | -0.1065 | 0.99597
[33 empty] | 0.571 | 208.415 | 0.060776 | 0.571 | 208.415 | 1.0417 | 0.571 | 208.415 | -0.10616 | 0.99631
[33 empty] | 0.572 | 208.78 | 0.060776 | 0.572 | 208.78 | 1.0417 | 0.572 | 208.78 | -0.10582 | 0.99665
[33 empty] | 0.573 | 209.145 | 0.060776 | 0.573 | 209.145 | 1.0417 | 0.573 | 209.145 | -0.10548 | 0.997
[33 empty] | 0.574 | 209.51 | 0.060776 | 0.574 | 209.51 | 1.0417 | 0.574 | 209.51 | -0.10513 | 0.99734
[33 empty] | 0.575 | 209.875 | 0.060776 | 0.575 | 209.875 | 1.0417 | 0.575 | 209.875 | -0.10479 | 0.99768
[33 empty] | 0.576 | 210.24 | 0.060776 | 0.576 | 210.24 | 1.0417 | 0.576 | 210.24 | -0.10445 | 0.99802
[33 empty] | 0.577 | 210.605 | 0.060776 | 0.577 | 210.605 | 1.0417 | 0.577 | 210.605 | -0.10411 | 0.99837
[33 empty] | 0.578 | 210.97 | 0.060776 | 0.578 | 210.97 | 1.0417 | 0.578 | 210.97 | -0.10376 | 0.99871
[33 empty] | 0.579 | 211.335 | 0.060776 | 0.579 | 211.335 | 1.0417 | 0.579 | 211.335 | -0.10342 | 0.99905
[33 empty] | 0.58 | 211.7 | 0.060776 | 0.58 | 211.7 | 1.0417 | 0.58 | 211.7 | -0.10308 | 0.99939
[33 empty] | 0.581 | 212.065 | 0.060776 | 0.581 | 212.065 | 1.0417 | 0.581 | 212.065 | -0.10274 | 0.99974
[33 empty] | 0.582 | 212.43 | 0.060776 | 0.582 | 212.43 | 1.0417 | 0.582 | 212.43 | -0.10239 | 1.0001
[33 empty] | 0.583 | 212.795 | 0.060776 | 0.583 | 212.795 | 1.0417 | 0.583 | 212.795 | -0.10205 | 1.0004
[33 empty] | 0.584 | 213.16 | 0.060776 | 0.584 | 213.16 | 1.0417 | 0.584 | 213.16 | -0.10171 | 1.0008
[33 empty] | 0.585 | 213.525 | 0.060776 | 0.585 | 213.525 | 1.0417 | 0.585 | 213.525 | -0.10137 | 1.0011
[33 empty] | 0.586 | 213.89 | 0.060776 | 0.586 | 213.89 | 1.0417 | 0.586 | 213.89 | -0.10102 | 1.0014
[33 empty] | 0.587 | 214.255 | 0.060776 | 0.587 | 214.255 | 1.0417 | 0.587 | 214.255 | -0.10068 | 1.0018
[33 empty] | 0.588 | 214.62 | 0.060776 | 0.588 | 214.62 | 1.0417 | 0.588 | 214.62 | -0.10034 | 1.0021
[33 empty] | 0.589 | 214.985 | 0.060776 | 0.589 | 214.985 | 1.0417 | 0.589 | 214.985 | -0.099997 | 1.0025
[33 empty] | 0.59 | 215.35 | 0.060776 | 0.59 | 215.35 | 1.0417 | 0.59 | 215.35 | -0.099654 | 1.0028
[33 empty] | 0.591 | 215.715 | 0.060776 | 0.591 | 215.715 | 1.0417 | 0.591 | 215.715 | -0.099312 | 1.0032
[33 empty] | 0.592 | 216.08 | 0.060776 | 0.592 | 216.08 | 1.0417 | 0.592 | 216.08 | -0.098969 | 1.0035
[33 empty] | 0.593 | 216.445 | 0.060776 | 0.593 | 216.445 | 1.0417 | 0.593 | 216.445 | -0.098627 | 1.0038
[33 empty] | 0.594 | 216.81 | 0.060776 | 0.594 | 216.81 | 1.0417 | 0.594 | 216.81 | -0.098284 | 1.0042
[33 empty] | 0.595 | 217.175 | 0.060776 | 0.595 | 217.175 | 1.0417 | 0.595 | 217.175 | -0.097942 | 1.0045
[33 empty] | 0.596 | 217.54 | 0.060776 | 0.596 | 217.54 | 1.0417 | 0.596 | 217.54 | -0.097599 | 1.0049
[33 empty] | 0.597 | 217.905 | 0.060776 | 0.597 | 217.905 | 1.0417 | 0.597 | 217.905 | -0.097257 | 1.0052
[33 empty] | 0.598 | 218.27 | 0.060776 | 0.598 | 218.27 | 1.0417 | 0.598 | 218.27 | -0.096914 | 1.0056
[33 empty] | 0.599 | 218.635 | 0.060776 | 0.599 | 218.635 | 1.0417 | 0.599 | 218.635 | -0.096572 | 1.0059
[33 empty] | 0.6 | 219 | 0.060776 | 0.6 | 219 | 1.0417 | 0.6 | 219 | -0.096229 | 1.0062
[33 empty] | 0.601 | 219.365 | 0.060776 | 0.601 | 219.365 | 1.0417 | 0.601 | 219.365 | -0.095887 | 1.0066
[33 empty] | 0.602 | 219.73 | 0.060776 | 0.602 | 219.73 | 1.0417 | 0.602 | 219.73 | -0.095544 | 1.0069
[33 empty] | 0.603 | 220.095 | 0.060776 | 0.603 | 220.095 | 1.0417 | 0.603 | 220.095 | -0.095202 | 1.0073
[33 empty] | 0.604 | 220.46 | 0.060776 | 0.604 | 220.46 | 1.0417 | 0.604 | 220.46 | -0.09486 | 1.0076
[33 empty] | 0.605 | 220.825 | 0.060776 | 0.605 | 220.825 | 1.0417 | 0.605 | 220.825 | -0.094517 | 1.008
[33 empty] | 0.606 | 221.19 | 0.060776 | 0.606 | 221.19 | 1.0417 | 0.606 | 221.19 | -0.094175 | 1.0083
[33 empty] | 0.607 | 221.555 | 0.060776 | 0.607 | 221.555 | 1.0417 | 0.607 | 221.555 | -0.093832 | 1.0086
[33 empty] | 0.608 | 221.92 | 0.060776 | 0.608 | 221.92 | 1.0417 | 0.608 | 221.92 | -0.09349 | 1.009
[33 empty] | 0.609 | 222.285 | 0.060776 | 0.609 | 222.285 | 1.0417 | 0.609 | 222.285 | -0.093147 | 1.0093
[33 empty] | 0.61 | 222.65 | 0.060776 | 0.61 | 222.65 | 1.0417 | 0.61 | 222.65 | -0.092805 | 1.0097
[33 empty] | 0.611 | 223.015 | 0.060776 | 0.611 | 223.015 | 1.0417 | 0.611 | 223.015 | -0.092462 | 1.01
[33 empty] | 0.612 | 223.38 | 0.060776 | 0.612 | 223.38 | 1.0417 | 0.612 | 223.38 | -0.09212 | 1.0104
[33 empty] | 0.613 | 223.745 | 0.060776 | 0.613 | 223.745 | 1.0417 | 0.613 | 223.745 | -0.091777 | 1.0107
[33 empty] | 0.614 | 224.11 | 0.060776 | 0.614 | 224.11 | 1.0417 | 0.614 | 224.11 | -0.091435 | 1.011
[33 empty] | 0.615 | 224.475 | 0.060776 | 0.615 | 224.475 | 1.0417 | 0.615 | 224.475 | -0.091092 | 1.0114
[33 empty] | 0.616 | 224.84 | 0.060776 | 0.616 | 224.84 | 1.0417 | 0.616 | 224.84 | -0.09075 | 1.0117
[33 empty] | 0.617 | 225.205 | 0.060776 | 0.617 | 225.205 | 1.0417 | 0.617 | 225.205 | -0.090407 | 1.0121
[33 empty] | 0.618 | 225.57 | 0.060776 | 0.618 | 225.57 | 1.0417 | 0.618 | 225.57 | -0.090065 | 1.0124
[33 empty] | 0.619 | 225.935 | 0.060776 | 0.619 | 225.935 | 1.0417 | 0.619 | 225.935 | -0.089722 | 1.0128
[33 empty] | 0.62 | 226.3 | 0.060776 | 0.62 | 226.3 | 1.0417 | 0.62 | 226.3 | -0.08938 | 1.0131
[33 empty] | 0.621 | 226.665 | 0.060776 | 0.621 | 226.665 | 1.0417 | 0.621 | 226.665 | -0.089038 | 1.0134
[33 empty] | 0.622 | 227.03 | 0.060776 | 0.622 | 227.03 | 1.0417 | 0.622 | 227.03 | -0.088695 | 1.0138
[33 empty] | 0.623 | 227.395 | 0.060776 | 0.623 | 227.395 | 1.0417 | 0.623 | 227.395 | -0.088353 | 1.0141
[33 empty] | 0.624 | 227.76 | 0.060776 | 0.624 | 227.76 | 1.0417 | 0.624 | 227.76 | -0.08801 | 1.0145
[33 empty] | 0.625 | 228.125 | 0.060776 | 0.625 | 228.125 | 1.0417 | 0.625 | 228.125 | -0.087668 | 1.0148
[33 empty] | 0.626 | 228.49 | 0.060776 | 0.626 | 228.49 | 1.0417 | 0.626 | 228.49 | -0.087325 | 1.0151
[33 empty] | 0.627 | 228.855 | 0.060776 | 0.627 | 228.855 | 1.0417 | 0.627 | 228.855 | -0.086983 | 1.0155
[33 empty] | 0.628 | 229.22 | 0.060776 | 0.628 | 229.22 | 1.0417 | 0.628 | 229.22 | -0.08664 | 1.0158
[33 empty] | 0.629 | 229.585 | 0.060776 | 0.629 | 229.585 | 1.0417 | 0.629 | 229.585 | -0.086298 | 1.0162
[33 empty] | 0.63 | 229.95 | 0.060776 | 0.63 | 229.95 | 1.0417 | 0.63 | 229.95 | -0.085955 | 1.0165
[33 empty] | 0.631 | 230.315 | 0.060776 | 0.631 | 230.315 | 1.0417 | 0.631 | 230.315 | -0.085613 | 1.0169
[33 empty] | 0.632 | 230.68 | 0.060776 | 0.632 | 230.68 | 1.0417 | 0.632 | 230.68 | -0.08527 | 1.0172
[33 empty] | 0.633 | 231.045 | 0.060776 | 0.633 | 231.045 | 1.0417 | 0.633 | 231.045 | -0.084928 | 1.0175
[33 empty] | 0.634 | 231.41 | 0.060776 | 0.634 | 231.41 | 1.0417 | 0.634 | 231.41 | -0.084585 | 1.0179
[33 empty] | 0.635 | 231.775 | 0.060776 | 0.635 | 231.775 | 1.0417 | 0.635 | 231.775 | -0.084243 | 1.0182
[33 empty] | 0.636 | 232.14 | 0.060776 | 0.636 | 232.14 | 1.0417 | 0.636 | 232.14 | -0.0839 | 1.0186
[33 empty] | 0.637 | 232.505 | 0.060776 | 0.637 | 232.505 | 1.0417 | 0.637 | 232.505 | -0.083558 | 1.0189
[33 empty] | 0.638 | 232.87 | 0.060776 | 0.638 | 232.87 | 1.0417 | 0.638 | 232.87 | -0.083216 | 1.0193
[33 empty] | 0.639 | 233.235 | 0.060776 | 0.639 | 233.235 | 1.0417 | 0.639 | 233.235 | -0.082873 | 1.0196
[33 empty] | 0.64 | 233.6 | 0.060776 | 0.64 | 233.6 | 1.0417 | 0.64 | 233.6 | -0.082531 | 1.0199
[33 empty] | 0.641 | 233.965 | 0.060776 | 0.641 | 233.965 | 1.0417 | 0.641 | 233.965 | -0.082188 | 1.0203
[33 empty] | 0.642 | 234.33 | 0.060776 | 0.642 | 234.33 | 1.0417 | 0.642 | 234.33 | -0.081846 | 1.0206
[33 empty] | 0.643 | 234.695 | 0.060776 | 0.643 | 234.695 | 1.0417 | 0.643 | 234.695 | -0.081503 | 1.021
[33 empty] | 0.644 | 235.06 | 0.060776 | 0.644 | 235.06 | 1.0417 | 0.644 | 235.06 | -0.081161 | 1.0213
[33 empty] | 0.645 | 235.425 | 0.060776 | 0.645 | 235.425 | 1.0417 | 0.645 | 235.425 | -0.080818 | 1.0217
[33 empty] | 0.646 | 235.79 | 0.060776 | 0.646 | 235.79 | 1.0417 | 0.646 | 235.79 | -0.080476 | 1.022
[33 empty] | 0.647 | 236.155 | 0.060776 | 0.647 | 236.155 | 1.0417 | 0.647 | 236.155 | -0.080133 | 1.0223
[33 empty] | 0.648 | 236.52 | 0.060776 | 0.648 | 236.52 | 1.0417 | 0.648 | 236.52 | -0.079791 | 1.0227
[33 empty] | 0.649 | 236.885 | 0.060776 | 0.649 | 236.885 | 1.0417 | 0.649 | 236.885 | -0.079448 | 1.023
[33 empty] | 0.65 | 237.25 | 0.060776 | 0.65 | 237.25 | 1.0417 | 0.65 | 237.25 | -0.079106 | 1.0234
[33 empty] | 0.651 | 237.615 | 0.060776 | 0.651 | 237.615 | 1.0417 | 0.651 | 237.615 | -0.078763 | 1.0237
[33 empty] | 0.652 | 237.98 | 0.060776 | 0.652 | 237.98 | 1.0417 | 0.652 | 237.98 | -0.078421 | 1.0241
[33 empty] | 0.653 | 238.345 | 0.060776 | 0.653 | 238.345 | 1.0417 | 0.653 | 238.345 | -0.078078 | 1.0244
[33 empty] | 0.654 | 238.71 | 0.060776 | 0.654 | 238.71 | 1.0417 | 0.654 | 238.71 | -0.077736 | 1.0247
[33 empty] | 0.655 | 239.075 | 0.060776 | 0.655 | 239.075 | 1.0417 | 0.655 | 239.075 | -0.077394 | 1.0251
[33 empty] | 0.656 | 239.44 | 0.060776 | 0.656 | 239.44 | 1.0417 | 0.656 | 239.44 | -0.077051 | 1.0254
[33 empty] | 0.657 | 239.805 | 0.060776 | 0.657 | 239.805 | 1.0417 | 0.657 | 239.805 | -0.076709 | 1.0258
[33 empty] | 0.658 | 240.17 | 0.060776 | 0.658 | 240.17 | 1.0417 | 0.658 | 240.17 | -0.076366 | 1.0261
[33 empty] | 0.659 | 240.535 | 0.060776 | 0.659 | 240.535 | 1.0417 | 0.659 | 240.535 | -0.076024 | 1.0264
[33 empty] | 0.66 | 240.9 | 0.060776 | 0.66 | 240.9 | 1.0417 | 0.66 | 240.9 | -0.075681 | 1.0268
[33 empty] | 0.661 | 241.265 | 0.060776 | 0.661 | 241.265 | 1.0417 | 0.661 | 241.265 | -0.075339 | 1.0271
[33 empty] | 0.662 | 241.63 | 0.060776 | 0.662 | 241.63 | 1.0417 | 0.662 | 241.63 | -0.074996 | 1.0275
[33 empty] | 0.663 | 241.995 | 0.060776 | 0.663 | 241.995 | 1.0417 | 0.663 | 241.995 | -0.074654 | 1.0278
[33 empty] | 0.664 | 242.36 | 0.060776 | 0.664 | 242.36 | 1.0417 | 0.664 | 242.36 | -0.074311 | 1.0282
[33 empty] | 0.665 | 242.725 | 0.060776 | 0.665 | 242.725 | 1.0417 | 0.665 | 242.725 | -0.073969 | 1.0285
[33 empty] | 0.666 | 243.09 | 0.060776 | 0.666 | 243.09 | 1.0417 | 0.666 | 243.09 | -0.073626 | 1.0288
[33 empty] | 0.667 | 243.455 | 0.060776 | 0.667 | 243.455 | 1.0417 | 0.667 | 243.455 | -0.073284 | 1.0292
[33 empty] | 0.668 | 243.82 | 0.060776 | 0.668 | 243.82 | 1.0417 | 0.668 | 243.82 | -0.072941 | 1.0295
[33 empty] | 0.669 | 244.185 | 0.060776 | 0.669 | 244.185 | 1.0417 | 0.669 | 244.185 | -0.072599 | 1.0299
[33 empty] | 0.67 | 244.55 | 0.060776 | 0.67 | 244.55 | 1.0417 | 0.67 | 244.55 | -0.072256 | 1.0302
[33 empty] | 0.671 | 244.915 | 0.060776 | 0.671 | 244.915 | 1.0417 | 0.671 | 244.915 | -0.071914 | 1.0306
[33 empty] | 0.672 | 245.28 | 0.060776 | 0.672 | 245.28 | 1.0417 | 0.672 | 245.28 | -0.071572 | 1.0309
[33 empty] | 0.673 | 245.645 | 0.060776 | 0.673 | 245.645 | 1.0417 | 0.673 | 245.645 | -0.071229 | 1.0312
[33 empty] | 0.674 | 246.01 | 0.060776 | 0.674 | 246.01 | 1.0417 | 0.674 | 246.01 | -0.070887 | 1.0316
[33 empty] | 0.675 | 246.375 | 0.060776 | 0.675 | 246.375 | 1.0417 | 0.675 | 246.375 | -0.070544 | 1.0319
[33 empty] | 0.676 | 246.74 | 0.060776 | 0.676 | 246.74 | 1.0417 | 0.676 | 246.74 | -0.070202 | 1.0323
[33 empty] | 0.677 | 247.105 | 0.060776 | 0.677 | 247.105 | 1.0417 | 0.677 | 247.105 | -0.069859 | 1.0326
[33 empty] | 0.678 | 247.47 | 0.060776 | 0.678 | 247.47 | 1.0417 | 0.678 | 247.47 | -0.069517 | 1.033
[33 empty] | 0.679 | 247.835 | 0.060776 | 0.679 | 247.835 | 1.0417 | 0.679 | 247.835 | -0.069174 | 1.0333
[33 empty] | 0.68 | 248.2 | 0.060776 | 0.68 | 248.2 | 1.0417 | 0.68 | 248.2 | -0.068832 | 1.0336
[33 empty] | 0.681 | 248.565 | 0.060776 | 0.681 | 248.565 | 1.0417 | 0.681 | 248.565 | -0.068489 | 1.034
[33 empty] | 0.682 | 248.93 | 0.060776 | 0.682 | 248.93 | 1.0417 | 0.682 | 248.93 | -0.068147 | 1.0343
[33 empty] | 0.683 | 249.295 | 0.060776 | 0.683 | 249.295 | 1.0417 | 0.683 | 249.295 | -0.067804 | 1.0347
[33 empty] | 0.684 | 249.66 | 0.060776 | 0.684 | 249.66 | 1.0417 | 0.684 | 249.66 | -0.067462 | 1.035
[33 empty] | 0.685 | 250.025 | 0.060776 | 0.685 | 250.025 | 1.0417 | 0.685 | 250.025 | -0.067119 | 1.0354
[33 empty] | 0.686 | 250.39 | 0.060776 | 0.686 | 250.39 | 1.0417 | 0.686 | 250.39 | -0.066777 | 1.0357
[33 empty] | 0.687 | 250.755 | 0.060776 | 0.687 | 250.755 | 1.0417 | 0.687 | 250.755 | -0.066434 | 1.036
[33 empty] | 0.688 | 251.12 | 0.060776 | 0.688 | 251.12 | 1.0417 | 0.688 | 251.12 | -0.066092 | 1.0364
[33 empty] | 0.689 | 251.485 | 0.060776 | 0.689 | 251.485 | 1.0417 | 0.689 | 251.485 | -0.06575 | 1.0367
[33 empty] | 0.69 | 251.85 | 0.060776 | 0.69 | 251.85 | 1.0417 | 0.69 | 251.85 | -0.065407 | 1.0371
[33 empty] | 0.691 | 252.215 | 0.060776 | 0.691 | 252.215 | 1.0417 | 0.691 | 252.215 | -0.065065 | 1.0374
[33 empty] | 0.692 | 252.58 | 0.060776 | 0.692 | 252.58 | 1.0417 | 0.692 | 252.58 | -0.064722 | 1.0378
[33 empty] | 0.693 | 252.945 | 0.060776 | 0.693 | 252.945 | 1.0417 | 0.693 | 252.945 | -0.06438 | 1.0381
[33 empty] | 0.694 | 253.31 | 0.060776 | 0.694 | 253.31 | 1.0417 | 0.694 | 253.31 | -0.064037 | 1.0384
[33 empty] | 0.695 | 253.675 | 0.060776 | 0.695 | 253.675 | 1.0417 | 0.695 | 253.675 | -0.063695 | 1.0388
[33 empty] | 0.696 | 254.04 | 0.060776 | 0.696 | 254.04 | 1.0417 | 0.696 | 254.04 | -0.063352 | 1.0391
[33 empty] | 0.697 | 254.405 | 0.060776 | 0.697 | 254.405 | 1.0417 | 0.697 | 254.405 | -0.06301 | 1.0395
[33 empty] | 0.698 | 254.77 | 0.060776 | 0.698 | 254.77 | 1.0417 | 0.698 | 254.77 | -0.062667 | 1.0398
[33 empty] | 0.699 | 255.135 | 0.060776 | 0.699 | 255.135 | 1.0417 | 0.699 | 255.135 | -0.062325 | 1.0401
[33 empty] | 0.7 | 255.5 | 0.060776 | 0.7 | 255.5 | 1.0417 | 0.7 | 255.5 | -0.061982 | 1.0405
[33 empty] | 0.701 | 255.865 | 0.060776 | 0.701 | 255.865 | 1.0417 | 0.701 | 255.865 | -0.06164 | 1.0408
[33 empty] | 0.702 | 256.23 | 0.060776 | 0.702 | 256.23 | 1.0417 | 0.702 | 256.23 | -0.061297 | 1.0412
[33 empty] | 0.703 | 256.595 | 0.060776 | 0.703 | 256.595 | 1.0417 | 0.703 | 256.595 | -0.060955 | 1.0415
[33 empty] | 0.704 | 256.96 | 0.060776 | 0.704 | 256.96 | 1.0417 | 0.704 | 256.96 | -0.060612 | 1.0419
[33 empty] | 0.705 | 257.325 | 0.060776 | 0.705 | 257.325 | 1.0417 | 0.705 | 257.325 | -0.06027 | 1.0422
[33 empty] | 0.706 | 257.69 | 0.060776 | 0.706 | 257.69 | 1.0417 | 0.706 | 257.69 | -0.059928 | 1.0425
[33 empty] | 0.707 | 258.055 | 0.060776 | 0.707 | 258.055 | 1.0417 | 0.707 | 258.055 | -0.059585 | 1.0429
[33 empty] | 0.708 | 258.42 | 0.060776 | 0.708 | 258.42 | 1.0417 | 0.708 | 258.42 | -0.059243 | 1.0432
[33 empty] | 0.709 | 258.785 | 0.060776 | 0.709 | 258.785 | 1.0417 | 0.709 | 258.785 | -0.0589 | 1.0436
[33 empty] | 0.71 | 259.15 | 0.060776 | 0.71 | 259.15 | 1.0417 | 0.71 | 259.15 | -0.058558 | 1.0439
[33 empty] | 0.711 | 259.515 | 0.060776 | 0.711 | 259.515 | 1.0417 | 0.711 | 259.515 | -0.058215 | 1.0443
[33 empty] | 0.712 | 259.88 | 0.060776 | 0.712 | 259.88 | 1.0417 | 0.712 | 259.88 | -0.057873 | 1.0446
[33 empty] | 0.713 | 260.245 | 0.060776 | 0.713 | 260.245 | 1.0417 | 0.713 | 260.245 | -0.05753 | 1.0449
[33 empty] | 0.714 | 260.61 | 0.060776 | 0.714 | 260.61 | 1.0417 | 0.714 | 260.61 | -0.057188 | 1.0453
[33 empty] | 0.715 | 260.975 | 0.060776 | 0.715 | 260.975 | 1.0417 | 0.715 | 260.975 | -0.056845 | 1.0456
[33 empty] | 0.716 | 261.34 | 0.060776 | 0.716 | 261.34 | 1.0417 | 0.716 | 261.34 | -0.056503 | 1.046
[33 empty] | 0.717 | 261.705 | 0.060776 | 0.717 | 261.705 | 1.0417 | 0.717 | 261.705 | -0.05616 | 1.0463
[33 empty] | 0.718 | 262.07 | 0.060776 | 0.718 | 262.07 | 1.0417 | 0.718 | 262.07 | -0.055818 | 1.0467
[33 empty] | 0.719 | 262.435 | 0.060776 | 0.719 | 262.435 | 1.0417 | 0.719 | 262.435 | -0.055475 | 1.047
[33 empty] | 0.72 | 262.8 | 0.060776 | 0.72 | 262.8 | 1.0417 | 0.72 | 262.8 | -0.055133 | 1.0473
[33 empty] | 0.721 | 263.165 | 0.060776 | 0.721 | 263.165 | 1.0417 | 0.721 | 263.165 | -0.05479 | 1.0477
[33 empty] | 0.722 | 263.53 | 0.060776 | 0.722 | 263.53 | 1.0417 | 0.722 | 263.53 | -0.054448 | 1.048
[33 empty] | 0.723 | 263.895 | 0.060776 | 0.723 | 263.895 | 1.0417 | 0.723 | 263.895 | -0.054106 | 1.0484
[33 empty] | 0.724 | 264.26 | 0.060776 | 0.724 | 264.26 | 1.0417 | 0.724 | 264.26 | -0.053763 | 1.0487
[33 empty] | 0.725 | 264.625 | 0.060776 | 0.725 | 264.625 | 1.0417 | 0.725 | 264.625 | -0.053421 | 1.0491
[33 empty] | 0.726 | 264.99 | 0.060776 | 0.726 | 264.99 | 1.0417 | 0.726 | 264.99 | -0.053078 | 1.0494
[33 empty] | 0.727 | 265.355 | 0.060776 | 0.727 | 265.355 | 1.0417 | 0.727 | 265.355 | -0.052736 | 1.0497
[33 empty] | 0.728 | 265.72 | 0.060776 | 0.728 | 265.72 | 1.0417 | 0.728 | 265.72 | -0.052393 | 1.0501
[33 empty] | 0.729 | 266.085 | 0.060776 | 0.729 | 266.085 | 1.0417 | 0.729 | 266.085 | -0.052051 | 1.0504
[33 empty] | 0.73 | 266.45 | 0.060776 | 0.73 | 266.45 | 1.0417 | 0.73 | 266.45 | -0.051708 | 1.0508
[33 empty] | 0.731 | 266.815 | 0.060776 | 0.731 | 266.815 | 1.0417 | 0.731 | 266.815 | -0.051366 | 1.0511
[33 empty] | 0.732 | 267.18 | 0.060776 | 0.732 | 267.18 | 1.0417 | 0.732 | 267.18 | -0.051023 | 1.0514
[33 empty] | 0.733 | 267.545 | 0.060776 | 0.733 | 267.545 | 1.0417 | 0.733 | 267.545 | -0.050681 | 1.0518
[33 empty] | 0.734 | 267.91 | 0.060776 | 0.734 | 267.91 | 1.0417 | 0.734 | 267.91 | -0.050338 | 1.0521
[33 empty] | 0.735 | 268.275 | 0.060776 | 0.735 | 268.275 | 1.0417 | 0.735 | 268.275 | -0.049996 | 1.0525
[33 empty] | 0.736 | 268.64 | 0.060776 | 0.736 | 268.64 | 1.0417 | 0.736 | 268.64 | -0.049653 | 1.0528
[33 empty] | 0.737 | 269.005 | 0.060776 | 0.737 | 269.005 | 1.0417 | 0.737 | 269.005 | -0.049311 | 1.0532
[33 empty] | 0.738 | 269.37 | 0.060776 | 0.738 | 269.37 | 1.0417 | 0.738 | 269.37 | -0.048968 | 1.0535
[33 empty] | 0.739 | 269.735 | 0.060776 | 0.739 | 269.735 | 1.0417 | 0.739 | 269.735 | -0.048626 | 1.0538
[33 empty] | 0.74 | 270.1 | 0.060776 | 0.74 | 270.1 | 1.0417 | 0.74 | 270.1 | -0.048284 | 1.0542
[33 empty] | 0.741 | 270.465 | 0.060776 | 0.741 | 270.465 | 1.0417 | 0.741 | 270.465 | -0.047941 | 1.0545
[33 empty] | 0.742 | 270.83 | 0.060776 | 0.742 | 270.83 | 1.0417 | 0.742 | 270.83 | -0.047599 | 1.0549
[33 empty] | 0.743 | 271.195 | 0.060776 | 0.743 | 271.195 | 1.0417 | 0.743 | 271.195 | -0.047256 | 1.0552
[33 empty] | 0.744 | 271.56 | 0.060776 | 0.744 | 271.56 | 1.0417 | 0.744 | 271.56 | -0.046914 | 1.0556
[33 empty] | 0.745 | 271.925 | 0.060776 | 0.745 | 271.925 | 1.0417 | 0.745 | 271.925 | -0.046571 | 1.0559
[33 empty] | 0.746 | 272.29 | 0.060776 | 0.746 | 272.29 | 1.0417 | 0.746 | 272.29 | -0.046229 | 1.0562
[33 empty] | 0.747 | 272.655 | 0.060776 | 0.747 | 272.655 | 1.0417 | 0.747 | 272.655 | -0.045886 | 1.0566
[33 empty] | 0.748 | 273.02 | 0.060776 | 0.748 | 273.02 | 1.0417 | 0.748 | 273.02 | -0.045544 | 1.0569
[33 empty] | 0.749 | 273.385 | 0.060776 | 0.749 | 273.385 | 1.0417 | 0.749 | 273.385 | -0.045201 | 1.0573
[33 empty] | 0.75 | 273.75 | 0.060776 | 0.75 | 273.75 | 1.0417 | 0.75 | 273.75 | -0.044859 | 1.0576
[33 empty] | 0.751 | 274.115 | 0.060776 | 0.751 | 274.115 | 1.0417 | 0.751 | 274.115 | -0.044516 | 1.058
[33 empty] | 0.752 | 274.48 | 0.060776 | 0.752 | 274.48 | 1.0417 | 0.752 | 274.48 | -0.044174 | 1.0583
[33 empty] | 0.753 | 274.845 | 0.060776 | 0.753 | 274.845 | 1.0417 | 0.753 | 274.845 | -0.043831 | 1.0586
[33 empty] | 0.754 | 275.21 | 0.060776 | 0.754 | 275.21 | 1.0417 | 0.754 | 275.21 | -0.043489 | 1.059
[33 empty] | 0.755 | 275.575 | 0.060776 | 0.755 | 275.575 | 1.0417 | 0.755 | 275.575 | -0.043147 | 1.0593
[33 empty] | 0.756 | 275.94 | 0.060776 | 0.756 | 275.94 | 1.0417 | 0.756 | 275.94 | -0.042804 | 1.0597
[33 empty] | 0.757 | 276.305 | 0.060776 | 0.757 | 276.305 | 1.0417 | 0.757 | 276.305 | -0.042462 | 1.06
[33 empty] | 0.758 | 276.67 | 0.060776 | 0.758 | 276.67 | 1.0417 | 0.758 | 276.67 | -0.042119 | 1.0604
[33 empty] | 0.759 | 277.035 | 0.060776 | 0.759 | 277.035 | 1.0417 | 0.759 | 277.035 | -0.041777 | 1.0607
[33 empty] | 0.76 | 277.4 | 0.060776 | 0.76 | 277.4 | 1.0417 | 0.76 | 277.4 | -0.041434 | 1.061
[33 empty] | 0.761 | 277.765 | 0.060776 | 0.761 | 277.765 | 1.0417 | 0.761 | 277.765 | -0.041092 | 1.0614
[33 empty] | 0.762 | 278.13 | 0.060776 | 0.762 | 278.13 | 1.0417 | 0.762 | 278.13 | -0.040749 | 1.0617
[33 empty] | 0.763 | 278.495 | 0.060776 | 0.763 | 278.495 | 1.0417 | 0.763 | 278.495 | -0.040407 | 1.0621
[33 empty] | 0.764 | 278.86 | 0.060776 | 0.764 | 278.86 | 1.0417 | 0.764 | 278.86 | -0.040064 | 1.0624
[33 empty] | 0.765 | 279.225 | 0.060776 | 0.765 | 279.225 | 1.0417 | 0.765 | 279.225 | -0.039722 | 1.0628
[33 empty] | 0.766 | 279.59 | 0.060776 | 0.766 | 279.59 | 1.0417 | 0.766 | 279.59 | -0.039379 | 1.0631
[33 empty] | 0.767 | 279.955 | 0.060776 | 0.767 | 279.955 | 1.0417 | 0.767 | 279.955 | -0.039037 | 1.0634
[33 empty] | 0.768 | 280.32 | 0.060776 | 0.768 | 280.32 | 1.0417 | 0.768 | 280.32 | -0.038694 | 1.0638
[33 empty] | 0.769 | 280.685 | 0.060776 | 0.769 | 280.685 | 1.0417 | 0.769 | 280.685 | -0.038352 | 1.0641
[33 empty] | 0.77 | 281.05 | 0.060776 | 0.77 | 281.05 | 1.0417 | 0.77 | 281.05 | -0.038009 | 1.0645
[33 empty] | 0.771 | 281.415 | 0.060776 | 0.771 | 281.415 | 1.0417 | 0.771 | 281.415 | -0.037667 | 1.0648
[33 empty] | 0.772 | 281.78 | 0.060776 | 0.772 | 281.78 | 1.0417 | 0.772 | 281.78 | -0.037324 | 1.0651
[33 empty] | 0.773 | 282.145 | 0.060776 | 0.773 | 282.145 | 1.0417 | 0.773 | 282.145 | -0.036982 | 1.0655
[33 empty] | 0.774 | 282.51 | 0.060776 | 0.774 | 282.51 | 1.0417 | 0.774 | 282.51 | -0.03664 | 1.0658
[33 empty] | 0.775 | 282.875 | 0.060776 | 0.775 | 282.875 | 1.0417 | 0.775 | 282.875 | -0.036297 | 1.0662
[33 empty] | 0.776 | 283.24 | 0.060776 | 0.776 | 283.24 | 1.0417 | 0.776 | 283.24 | -0.035955 | 1.0665
[33 empty] | 0.777 | 283.605 | 0.060776 | 0.777 | 283.605 | 1.0417 | 0.777 | 283.605 | -0.035612 | 1.0669
[33 empty] | 0.778 | 283.97 | 0.060776 | 0.778 | 283.97 | 1.0417 | 0.778 | 283.97 | -0.03527 | 1.0672
[33 empty] | 0.779 | 284.335 | 0.060776 | 0.779 | 284.335 | 1.0417 | 0.779 | 284.335 | -0.034927 | 1.0675
[33 empty] | 0.78 | 284.7 | 0.060776 | 0.78 | 284.7 | 1.0417 | 0.78 | 284.7 | -0.034585 | 1.0679
[33 empty] | 0.781 | 285.065 | 0.060776 | 0.781 | 285.065 | 1.0417 | 0.781 | 285.065 | -0.034242 | 1.0682
[33 empty] | 0.782 | 285.43 | 0.060776 | 0.782 | 285.43 | 1.0417 | 0.782 | 285.43 | -0.0339 | 1.0686
[33 empty] | 0.783 | 285.795 | 0.060776 | 0.783 | 285.795 | 1.0417 | 0.783 | 285.795 | -0.033557 | 1.0689
[33 empty] | 0.784 | 286.16 | 0.060776 | 0.784 | 286.16 | 1.0417 | 0.784 | 286.16 | -0.033215 | 1.0693
[33 empty] | 0.785 | 286.525 | 0.060776 | 0.785 | 286.525 | 1.0417 | 0.785 | 286.525 | -0.032872 | 1.0696
[33 empty] | 0.786 | 286.89 | 0.060776 | 0.786 | 286.89 | 1.0417 | 0.786 | 286.89 | -0.03253 | 1.0699
[33 empty] | 0.787 | 287.255 | 0.060776 | 0.787 | 287.255 | 1.0417 | 0.787 | 287.255 | -0.032187 | 1.0703
[33 empty] | 0.788 | 287.62 | 0.060776 | 0.788 | 287.62 | 1.0417 | 0.788 | 287.62 | -0.031845 | 1.0706
[33 empty] | 0.789 | 287.985 | 0.060776 | 0.789 | 287.985 | 1.0417 | 0.789 | 287.985 | -0.031502 | 1.071
[33 empty] | 0.79 | 288.35 | 0.060776 | 0.79 | 288.35 | 1.0417 | 0.79 | 288.35 | -0.03116 | 1.0713
[33 empty] | 0.791 | 288.715 | 0.060776 | 0.791 | 288.715 | 1.0417 | 0.791 | 288.715 | -0.030818 | 1.0717
[33 empty] | 0.792 | 289.08 | 0.060776 | 0.792 | 289.08 | 1.0417 | 0.792 | 289.08 | -0.030475 | 1.072
[33 empty] | 0.793 | 289.445 | 0.060776 | 0.793 | 289.445 | 1.0417 | 0.793 | 289.445 | -0.030133 | 1.0723
[33 empty] | 0.794 | 289.81 | 0.060776 | 0.794 | 289.81 | 1.0417 | 0.794 | 289.81 | -0.02979 | 1.0727
[33 empty] | 0.795 | 290.175 | 0.060776 | 0.795 | 290.175 | 1.0417 | 0.795 | 290.175 | -0.029448 | 1.073
[33 empty] | 0.796 | 290.54 | 0.060776 | 0.796 | 290.54 | 1.0417 | 0.796 | 290.54 | -0.029105 | 1.0734
[33 empty] | 0.797 | 290.905 | 0.060776 | 0.797 | 290.905 | 1.0417 | 0.797 | 290.905 | -0.028763 | 1.0737
[33 empty] | 0.798 | 291.27 | 0.060776 | 0.798 | 291.27 | 1.0417 | 0.798 | 291.27 | -0.02842 | 1.0741
[33 empty] | 0.799 | 291.635 | 0.060776 | 0.799 | 291.635 | 1.0417 | 0.799 | 291.635 | -0.028078 | 1.0744
[33 empty] | 0.8 | 292 | 0.060776 | 0.8 | 292 | 1.0417 | 0.8 | 292 | -0.027735 | 1.0747
[33 empty] | 0.801 | 292.365 | 0.060776 | 0.801 | 292.365 | 1.0417 | 0.801 | 292.365 | -0.027393 | 1.0751
[33 empty] | 0.802 | 292.73 | 0.060776 | 0.802 | 292.73 | 1.0417 | 0.802 | 292.73 | -0.02705 | 1.0754
[33 empty] | 0.803 | 293.095 | 0.060776 | 0.803 | 293.095 | 1.0417 | 0.803 | 293.095 | -0.026708 | 1.0758
[33 empty] | 0.804 | 293.46 | 0.060776 | 0.804 | 293.46 | 1.0417 | 0.804 | 293.46 | -0.026365 | 1.0761
[33 empty] | 0.805 | 293.825 | 0.060776 | 0.805 | 293.825 | 1.0417 | 0.805 | 293.825 | -0.026023 | 1.0764
[33 empty] | 0.806 | 294.19 | 0.060776 | 0.806 | 294.19 | 1.0417 | 0.806 | 294.19 | -0.02568 | 1.0768
[33 empty] | 0.807 | 294.555 | 0.060776 | 0.807 | 294.555 | 1.0417 | 0.807 | 294.555 | -0.025338 | 1.0771
[33 empty] | 0.808 | 294.92 | 0.060776 | 0.808 | 294.92 | 1.0417 | 0.808 | 294.92 | -0.024996 | 1.0775
[33 empty] | 0.809 | 295.285 | 0.060776 | 0.809 | 295.285 | 1.0417 | 0.809 | 295.285 | -0.024653 | 1.0778
[33 empty] | 0.81 | 295.65 | 0.060776 | 0.81 | 295.65 | 1.0417 | 0.81 | 295.65 | -0.024311 | 1.0782
[33 empty] | 0.811 | 296.015 | 0.060776 | 0.811 | 296.015 | 1.0417 | 0.811 | 296.015 | -0.023968 | 1.0785
[33 empty] | 0.812 | 296.38 | 0.060776 | 0.812 | 296.38 | 1.0417 | 0.812 | 296.38 | -0.023626 | 1.0788
[33 empty] | 0.813 | 296.745 | 0.060776 | 0.813 | 296.745 | 1.0417 | 0.813 | 296.745 | -0.023283 | 1.0792
[33 empty] | 0.814 | 297.11 | 0.060776 | 0.814 | 297.11 | 1.0417 | 0.814 | 297.11 | -0.022941 | 1.0795
[33 empty] | 0.815 | 297.475 | 0.060776 | 0.815 | 297.475 | 1.0417 | 0.815 | 297.475 | -0.022598 | 1.0799
[33 empty] | 0.816 | 297.84 | 0.060776 | 0.816 | 297.84 | 1.0417 | 0.816 | 297.84 | -0.022256 | 1.0802
[33 empty] | 0.817 | 298.205 | 0.060776 | 0.817 | 298.205 | 1.0417 | 0.817 | 298.205 | -0.021913 | 1.0806
[33 empty] | 0.818 | 298.57 | 0.060776 | 0.818 | 298.57 | 1.0417 | 0.818 | 298.57 | -0.021571 | 1.0809
[33 empty] | 0.819 | 298.935 | 0.060776 | 0.819 | 298.935 | 1.0417 | 0.819 | 298.935 | -0.021228 | 1.0812
[33 empty] | 0.82 | 299.3 | 0.060776 | 0.82 | 299.3 | 1.0417 | 0.82 | 299.3 | -0.020886 | 1.0816
[33 empty] | 0.821 | 299.665 | 0.060776 | 0.821 | 299.665 | 1.0417 | 0.821 | 299.665 | -0.020543 | 1.0819
[33 empty] | 0.822 | 300.03 | 0.060776 | 0.822 | 300.03 | 1.0417 | 0.822 | 300.03 | -0.020201 | 1.0823
[33 empty] | 0.823 | 300.395 | 0.060776 | 0.823 | 300.395 | 1.0417 | 0.823 | 300.395 | -0.019858 | 1.0826
[33 empty] | 0.824 | 300.76 | 0.060776 | 0.824 | 300.76 | 1.0417 | 0.824 | 300.76 | -0.019516 | 1.083
[33 empty] | 0.825 | 301.125 | 0.060776 | 0.825 | 301.125 | 1.0417 | 0.825 | 301.125 | -0.019174 | 1.0833
[33 empty] | 0.826 | 301.49 | 0.060776 | 0.826 | 301.49 | 1.0417 | 0.826 | 301.49 | -0.018831 | 1.0836
[33 empty] | 0.827 | 301.855 | 0.060776 | 0.827 | 301.855 | 1.0417 | 0.827 | 301.855 | -0.018489 | 1.084
[33 empty] | 0.828 | 302.22 | 0.060776 | 0.828 | 302.22 | 1.0417 | 0.828 | 302.22 | -0.018146 | 1.0843
[33 empty] | 0.829 | 302.585 | 0.060776 | 0.829 | 302.585 | 1.0417 | 0.829 | 302.585 | -0.017804 | 1.0847
[33 empty] | 0.83 | 302.95 | 0.060776 | 0.83 | 302.95 | 1.0417 | 0.83 | 302.95 | -0.017461 | 1.085
[33 empty] | 0.831 | 303.315 | 0.060776 | 0.831 | 303.315 | 1.0417 | 0.831 | 303.315 | -0.017119 | 1.0854
[33 empty] | 0.832 | 303.68 | 0.060776 | 0.832 | 303.68 | 1.0417 | 0.832 | 303.68 | -0.016776 | 1.0857
[33 empty] | 0.833 | 304.045 | 0.060776 | 0.833 | 304.045 | 1.0417 | 0.833 | 304.045 | -0.016434 | 1.086
[33 empty] | 0.834 | 304.41 | 0.060776 | 0.834 | 304.41 | 1.0417 | 0.834 | 304.41 | -0.016091 | 1.0864
[33 empty] | 0.835 | 304.775 | 0.060776 | 0.835 | 304.775 | 1.0417 | 0.835 | 304.775 | -0.015749 | 1.0867
[33 empty] | 0.836 | 305.14 | 0.060776 | 0.836 | 305.14 | 1.0417 | 0.836 | 305.14 | -0.015406 | 1.0871
[33 empty] | 0.837 | 305.505 | 0.060776 | 0.837 | 305.505 | 1.0417 | 0.837 | 305.505 | -0.015064 | 1.0874
[33 empty] | 0.838 | 305.87 | 0.060776 | 0.838 | 305.87 | 1.0417 | 0.838 | 305.87 | -0.014721 | 1.0878
[33 empty] | 0.839 | 306.235 | 0.060776 | 0.839 | 306.235 | 1.0417 | 0.839 | 306.235 | -0.014379 | 1.0881
[33 empty] | 0.84 | 306.6 | 0.060776 | 0.84 | 306.6 | 1.0417 | 0.84 | 306.6 | -0.014036 | 1.0884
[33 empty] | 0.841 | 306.965 | 0.060776 | 0.841 | 306.965 | 1.0417 | 0.841 | 306.965 | -0.013694 | 1.0888
[33 empty] | 0.842 | 307.33 | 0.060776 | 0.842 | 307.33 | 1.0417 | 0.842 | 307.33 | -0.013352 | 1.0891
[33 empty] | 0.843 | 307.695 | 0.060776 | 0.843 | 307.695 | 1.0417 | 0.843 | 307.695 | -0.013009 | 1.0895
[33 empty] | 0.844 | 308.06 | 0.060776 | 0.844 | 308.06 | 1.0417 | 0.844 | 308.06 | -0.012667 | 1.0898
[33 empty] | 0.845 | 308.425 | 0.060776 | 0.845 | 308.425 | 1.0417 | 0.845 | 308.425 | -0.012324 | 1.0901
[33 empty] | 0.846 | 308.79 | 0.060776 | 0.846 | 308.79 | 1.0417 | 0.846 | 308.79 | -0.011982 | 1.0905
[33 empty] | 0.847 | 309.155 | 0.060776 | 0.847 | 309.155 | 1.0417 | 0.847 | 309.155 | -0.011639 | 1.0908
[33 empty] | 0.848 | 309.52 | 0.060776 | 0.848 | 309.52 | 1.0417 | 0.848 | 309.52 | -0.011297 | 1.0912
[33 empty] | 0.849 | 309.885 | 0.060776 | 0.849 | 309.885 | 1.0417 | 0.849 | 309.885 | -0.010954 | 1.0915
[33 empty] | 0.85 | 310.25 | 0.060776 | 0.85 | 310.25 | 1.0417 | 0.85 | 310.25 | -0.010612 | 1.0919
[33 empty] | 0.851 | 310.615 | 0.060776 | 0.851 | 310.615 | 1.0417 | 0.851 | 310.615 | -0.010269 | 1.0922
[33 empty] | 0.852 | 310.98 | 0.060776 | 0.852 | 310.98 | 1.0417 | 0.852 | 310.98 | -0.0099268 | 1.0925
[33 empty] | 0.853 | 311.345 | 0.060776 | 0.853 | 311.345 | 1.0417 | 0.853 | 311.345 | -0.0095844 | 1.0929
[33 empty] | 0.854 | 311.71 | 0.060776 | 0.854 | 311.71 | 1.0417 | 0.854 | 311.71 | -0.0092419 | 1.0932
[33 empty] | 0.855 | 312.075 | 0.060776 | 0.855 | 312.075 | 1.0417 | 0.855 | 312.075 | -0.0088994 | 1.0936
[33 empty] | 0.856 | 312.44 | 0.060776 | 0.856 | 312.44 | 1.0417 | 0.856 | 312.44 | -0.0085569 | 1.0939
[33 empty] | 0.857 | 312.805 | 0.060776 | 0.857 | 312.805 | 1.0417 | 0.857 | 312.805 | -0.0082145 | 1.0943
[33 empty] | 0.858 | 313.17 | 0.060776 | 0.858 | 313.17 | 1.0417 | 0.858 | 313.17 | -0.007872 | 1.0946
[33 empty] | 0.859 | 313.535 | 0.060776 | 0.859 | 313.535 | 1.0417 | 0.859 | 313.535 | -0.0075296 | 1.0949
[33 empty] | 0.86 | 313.9 | 0.060776 | 0.86 | 313.9 | 1.0417 | 0.86 | 313.9 | -0.0071871 | 1.0953
[33 empty] | 0.861 | 314.265 | 0.060776 | 0.861 | 314.265 | 1.0417 | 0.861 | 314.265 | -0.0068446 | 1.0956
[33 empty] | 0.862 | 314.63 | 0.060776 | 0.862 | 314.63 | 1.0417 | 0.862 | 314.63 | -0.0065021 | 1.096
[33 empty] | 0.863 | 314.995 | 0.060776 | 0.863 | 314.995 | 1.0417 | 0.863 | 314.995 | -0.0061596 | 1.0963
[33 empty] | 0.864 | 315.36 | 0.060776 | 0.864 | 315.36 | 1.0417 | 0.864 | 315.36 | -0.0058172 | 1.0967
[33 empty] | 0.865 | 315.725 | 0.060776 | 0.865 | 315.725 | 1.0417 | 0.865 | 315.725 | -0.0054747 | 1.097
[33 empty] | 0.866 | 316.09 | 0.060776 | 0.866 | 316.09 | 1.0417 | 0.866 | 316.09 | -0.0051323 | 1.0973
[33 empty] | 0.867 | 316.455 | 0.060776 | 0.867 | 316.455 | 1.0417 | 0.867 | 316.455 | -0.0047898 | 1.0977
[33 empty] | 0.868 | 316.82 | 0.060776 | 0.868 | 316.82 | 1.0417 | 0.868 | 316.82 | -0.0044473 | 1.098
[33 empty] | 0.869 | 317.185 | 0.060776 | 0.869 | 317.185 | 1.0417 | 0.869 | 317.185 | -0.0041048 | 1.0984
[33 empty] | 0.87 | 317.55 | 0.060776 | 0.87 | 317.55 | 1.0417 | 0.87 | 317.55 | -0.0037624 | 1.0987
[33 empty] | 0.871 | 317.915 | 0.060776 | 0.871 | 317.915 | 1.0417 | 0.871 | 317.915 | -0.0034199 | 1.0991
[33 empty] | 0.872 | 318.28 | 0.060776 | 0.872 | 318.28 | 1.0417 | 0.872 | 318.28 | -0.0030775 | 1.0994
[33 empty] | 0.873 | 318.645 | 0.060776 | 0.873 | 318.645 | 1.0417 | 0.873 | 318.645 | -0.002735 | 1.0997
[33 empty] | 0.874 | 319.01 | 0.060776 | 0.874 | 319.01 | 1.0417 | 0.874 | 319.01 | -0.0023925 | 1.1001
[33 empty] | 0.875 | 319.375 | 0.060776 | 0.875 | 319.375 | 1.0417 | 0.875 | 319.375 | -0.00205 | 1.1004
[33 empty] | 0.876 | 319.74 | 0.060776 | 0.876 | 319.74 | 1.0417 | 0.876 | 319.74 | -0.0017075 | 1.1008
[33 empty] | 0.877 | 320.105 | 0.060776 | 0.877 | 320.105 | 1.0417 | 0.877 | 320.105 | -0.0013651 | 1.1011
[33 empty] | 0.878 | 320.47 | 0.060776 | 0.878 | 320.47 | 1.0417 | 0.878 | 320.47 | -0.0010226 | 1.1015
[33 empty] | 0.879 | 320.835 | 0.060776 | 0.879 | 320.835 | 1.0417 | 0.879 | 320.835 | -0.00068012 | 1.1018
[33 empty] | 0.88 | 321.2 | 0.060776 | 0.88 | 321.2 | 1.0417 | 0.88 | 321.2 | -0.00033769 | 1.1021
[33 empty] | 0.881 | 321.565 | 0.060776 | 0.881 | 321.565 | 1.0417 | 0.881 | 321.565 | 4.7897e-06 | 1.1025
[33 empty] | 0.882 | 321.93 | 0.060776 | 0.882 | 321.93 | 1.0417 | 0.882 | 321.93 | 0.00034727 | 1.1028
[33 empty] | 0.883 | 322.295 | 0.060776 | 0.883 | 322.295 | 1.0417 | 0.883 | 322.295 | 0.00068974 | 1.1032
[33 empty] | 0.884 | 322.66 | 0.060776 | 0.884 | 322.66 | 1.0417 | 0.884 | 322.66 | 0.0010322 | 1.1035
[33 empty] | 0.885 | 323.025 | 0.060776 | 0.885 | 323.025 | 1.0417 | 0.885 | 323.025 | 0.0013747 | 1.1038
[33 empty] | 0.886 | 323.39 | 0.060776 | 0.886 | 323.39 | 1.0417 | 0.886 | 323.39 | 0.0017172 | 1.1042
[33 empty] | 0.887 | 323.755 | 0.060776 | 0.887 | 323.755 | 1.0417 | 0.887 | 323.755 | 0.0020596 | 1.1045
[33 empty] | 0.888 | 324.12 | 0.060776 | 0.888 | 324.12 | 1.0417 | 0.888 | 324.12 | 0.0024021 | 1.1049
[33 empty] | 0.889 | 324.485 | 0.060776 | 0.889 | 324.485 | 1.0417 | 0.889 | 324.485 | 0.0027446 | 1.1052
[33 empty] | 0.89 | 324.85 | 0.060776 | 0.89 | 324.85 | 1.0417 | 0.89 | 324.85 | 0.003087 | 1.1056
[33 empty] | 0.891 | 325.215 | 0.060776 | 0.891 | 325.215 | 1.0417 | 0.891 | 325.215 | 0.0034295 | 1.1059
[33 empty] | 0.892 | 325.58 | 0.060776 | 0.892 | 325.58 | 1.0417 | 0.892 | 325.58 | 0.003772 | 1.1062
[33 empty] | 0.893 | 325.945 | 0.060776 | 0.893 | 325.945 | 1.0417 | 0.893 | 325.945 | 0.0041145 | 1.1066
[33 empty] | 0.894 | 326.31 | 0.060776 | 0.894 | 326.31 | 1.0417 | 0.894 | 326.31 | 0.0044569 | 1.1069
[33 empty] | 0.895 | 326.675 | 0.060776 | 0.895 | 326.675 | 1.0417 | 0.895 | 326.675 | 0.0047994 | 1.1073
[33 empty] | 0.896 | 327.04 | 0.060776 | 0.896 | 327.04 | 1.0417 | 0.896 | 327.04 | 0.0051418 | 1.1076
[33 empty] | 0.897 | 327.405 | 0.060776 | 0.897 | 327.405 | 1.0417 | 0.897 | 327.405 | 0.0054843 | 1.108
[33 empty] | 0.898 | 327.77 | 0.060776 | 0.898 | 327.77 | 1.0417 | 0.898 | 327.77 | 0.0058268 | 1.1083
[33 empty] | 0.899 | 328.135 | 0.060776 | 0.899 | 328.135 | 1.0417 | 0.899 | 328.135 | 0.0061693 | 1.1086
[33 empty] | 0.9 | 328.5 | 0.060776 | 0.9 | 328.5 | 1.0417 | 0.9 | 328.5 | 0.0065117 | 1.109
[33 empty] | 0.901 | 328.865 | 0.060776 | 0.901 | 328.865 | 1.0417 | 0.901 | 328.865 | 0.0068542 | 1.1093
[33 empty] | 0.902 | 329.23 | 0.060776 | 0.902 | 329.23 | 1.0417 | 0.902 | 329.23 | 0.0071967 | 1.1097
[33 empty] | 0.903 | 329.595 | 0.060776 | 0.903 | 329.595 | 1.0417 | 0.903 | 329.595 | 0.0075392 | 1.11
[33 empty] | 0.904 | 329.96 | 0.060776 | 0.904 | 329.96 | 1.0417 | 0.904 | 329.96 | 0.0078816 | 1.1104
[33 empty] | 0.905 | 330.325 | 0.060776 | 0.905 | 330.325 | 1.0417 | 0.905 | 330.325 | 0.0082241 | 1.1107
[33 empty] | 0.906 | 330.69 | 0.060776 | 0.906 | 330.69 | 1.0417 | 0.906 | 330.69 | 0.0085666 | 1.111
[33 empty] | 0.907 | 331.055 | 0.060776 | 0.907 | 331.055 | 1.0417 | 0.907 | 331.055 | 0.008909 | 1.1114
[33 empty] | 0.908 | 331.42 | 0.060776 | 0.908 | 331.42 | 1.0417 | 0.908 | 331.42 | 0.0092515 | 1.1117
[33 empty] | 0.909 | 331.785 | 0.060776 | 0.909 | 331.785 | 1.0417 | 0.909 | 331.785 | 0.009594 | 1.1121
[33 empty] | 0.91 | 332.15 | 0.060776 | 0.91 | 332.15 | 1.0417 | 0.91 | 332.15 | 0.0099365 | 1.1124
[33 empty] | 0.911 | 332.515 | 0.060776 | 0.911 | 332.515 | 1.0417 | 0.911 | 332.515 | 0.010279 | 1.1128
[33 empty] | 0.912 | 332.88 | 0.060776 | 0.912 | 332.88 | 1.0417 | 0.912 | 332.88 | 0.010621 | 1.1131
[33 empty] | 0.913 | 333.245 | 0.060776 | 0.913 | 333.245 | 1.0417 | 0.913 | 333.245 | 0.010964 | 1.1134
[33 empty] | 0.914 | 333.61 | 0.060776 | 0.914 | 333.61 | 1.0417 | 0.914 | 333.61 | 0.011306 | 1.1138
[33 empty] | 0.915 | 333.975 | 0.060776 | 0.915 | 333.975 | 1.0417 | 0.915 | 333.975 | 0.011649 | 1.1141
[33 empty] | 0.916 | 334.34 | 0.060776 | 0.916 | 334.34 | 1.0417 | 0.916 | 334.34 | 0.011991 | 1.1145
[33 empty] | 0.917 | 334.705 | 0.060776 | 0.917 | 334.705 | 1.0417 | 0.917 | 334.705 | 0.012334 | 1.1148
[33 empty] | 0.918 | 335.07 | 0.060776 | 0.918 | 335.07 | 1.0417 | 0.918 | 335.07 | 0.012676 | 1.1151
[33 empty] | 0.919 | 335.435 | 0.060776 | 0.919 | 335.435 | 1.0417 | 0.919 | 335.435 | 0.013019 | 1.1155
[33 empty] | 0.92 | 335.8 | 0.060776 | 0.92 | 335.8 | 1.0417 | 0.92 | 335.8 | 0.013361 | 1.1158
[33 empty] | 0.921 | 336.165 | 0.060776 | 0.921 | 336.165 | 1.0417 | 0.921 | 336.165 | 0.013704 | 1.1162
[33 empty] | 0.922 | 336.53 | 0.060776 | 0.922 | 336.53 | 1.0417 | 0.922 | 336.53 | 0.014046 | 1.1165
[33 empty] | 0.923 | 336.895 | 0.060776 | 0.923 | 336.895 | 1.0417 | 0.923 | 336.895 | 0.014389 | 1.1169
[33 empty] | 0.924 | 337.26 | 0.060776 | 0.924 | 337.26 | 1.0417 | 0.924 | 337.26 | 0.014731 | 1.1172
[33 empty] | 0.925 | 337.625 | 0.060776 | 0.925 | 337.625 | 1.0417 | 0.925 | 337.625 | 0.015074 | 1.1175
[33 empty] | 0.926 | 337.99 | 0.060776 | 0.926 | 337.99 | 1.0417 | 0.926 | 337.99 | 0.015416 | 1.1179
[33 empty] | 0.927 | 338.355 | 0.060776 | 0.927 | 338.355 | 1.0417 | 0.927 | 338.355 | 0.015758 | 1.1182
[33 empty] | 0.928 | 338.72 | 0.060776 | 0.928 | 338.72 | 1.0417 | 0.928 | 338.72 | 0.016101 | 1.1186
[33 empty] | 0.929 | 339.085 | 0.060776 | 0.929 | 339.085 | 1.0417 | 0.929 | 339.085 | 0.016443 | 1.1189
[33 empty] | 0.93 | 339.45 | 0.060776 | 0.93 | 339.45 | 1.0417 | 0.93 | 339.45 | 0.016786 | 1.1193
[33 empty] | 0.931 | 339.815 | 0.060776 | 0.931 | 339.815 | 1.0417 | 0.931 | 339.815 | 0.017128 | 1.1196
[33 empty] | 0.932 | 340.18 | 0.060776 | 0.932 | 340.18 | 1.0417 | 0.932 | 340.18 | 0.017471 | 1.1199
[33 empty] | 0.933 | 340.545 | 0.060776 | 0.933 | 340.545 | 1.0417 | 0.933 | 340.545 | 0.017813 | 1.1203
[33 empty] | 0.934 | 340.91 | 0.060776 | 0.934 | 340.91 | 1.0417 | 0.934 | 340.91 | 0.018156 | 1.1206
[33 empty] | 0.935 | 341.275 | 0.060776 | 0.935 | 341.275 | 1.0417 | 0.935 | 341.275 | 0.018498 | 1.121
[33 empty] | 0.936 | 341.64 | 0.060776 | 0.936 | 341.64 | 1.0417 | 0.936 | 341.64 | 0.018841 | 1.1213
[33 empty] | 0.937 | 342.005 | 0.060776 | 0.937 | 342.005 | 1.0417 | 0.937 | 342.005 | 0.019183 | 1.1217
[33 empty] | 0.938 | 342.37 | 0.060776 | 0.938 | 342.37 | 1.0417 | 0.938 | 342.37 | 0.019526 | 1.122
[33 empty] | 0.939 | 342.735 | 0.060776 | 0.939 | 342.735 | 1.0417 | 0.939 | 342.735 | 0.019868 | 1.1223
[33 empty] | 0.94 | 343.1 | 0.060776 | 0.94 | 343.1 | 1.0417 | 0.94 | 343.1 | 0.020211 | 1.1227
[33 empty] | 0.941 | 343.465 | 0.060776 | 0.941 | 343.465 | 1.0417 | 0.941 | 343.465 | 0.020553 | 1.123
[33 empty] | 0.942 | 343.83 | 0.060776 | 0.942 | 343.83 | 1.0417 | 0.942 | 343.83 | 0.020896 | 1.1234
[33 empty] | 0.943 | 344.195 | 0.060776 | 0.943 | 344.195 | 1.0417 | 0.943 | 344.195 | 0.021238 | 1.1237
[33 empty] | 0.944 | 344.56 | 0.060776 | 0.944 | 344.56 | 1.0417 | 0.944 | 344.56 | 0.02158 | 1.1241
[33 empty] | 0.945 | 344.925 | 0.060776 | 0.945 | 344.925 | 1.0417 | 0.945 | 344.925 | 0.021923 | 1.1244
[33 empty] | 0.946 | 345.29 | 0.060776 | 0.946 | 345.29 | 1.0417 | 0.946 | 345.29 | 0.022265 | 1.1247
[33 empty] | 0.947 | 345.655 | 0.060776 | 0.947 | 345.655 | 1.0417 | 0.947 | 345.655 | 0.022608 | 1.1251
[33 empty] | 0.948 | 346.02 | 0.060776 | 0.948 | 346.02 | 1.0417 | 0.948 | 346.02 | 0.02295 | 1.1254
[33 empty] | 0.949 | 346.385 | 0.060776 | 0.949 | 346.385 | 1.0417 | 0.949 | 346.385 | 0.023293 | 1.1258
[33 empty] | 0.95 | 346.75 | 0.060776 | 0.95 | 346.75 | 1.0417 | 0.95 | 346.75 | 0.023635 | 1.1261
[33 empty] | 0.951 | 347.115 | 0.060776 | 0.951 | 347.115 | 1.0417 | 0.951 | 347.115 | 0.023978 | 1.1265
[33 empty] | 0.952 | 347.48 | 0.060776 | 0.952 | 347.48 | 1.0417 | 0.952 | 347.48 | 0.02432 | 1.1268
[33 empty] | 0.953 | 347.845 | 0.060776 | 0.953 | 347.845 | 1.0417 | 0.953 | 347.845 | 0.024663 | 1.1271
[33 empty] | 0.954 | 348.21 | 0.060776 | 0.954 | 348.21 | 1.0417 | 0.954 | 348.21 | 0.025005 | 1.1275
[33 empty] | 0.955 | 348.575 | 0.060776 | 0.955 | 348.575 | 1.0417 | 0.955 | 348.575 | 0.025348 | 1.1278
[33 empty] | 0.956 | 348.94 | 0.060776 | 0.956 | 348.94 | 1.0417 | 0.956 | 348.94 | 0.02569 | 1.1282
[33 empty] | 0.957 | 349.305 | 0.060776 | 0.957 | 349.305 | 1.0417 | 0.957 | 349.305 | 0.026033 | 1.1285
[33 empty] | 0.958 | 349.67 | 0.060776 | 0.958 | 349.67 | 1.0417 | 0.958 | 349.67 | 0.026375 | 1.1288
[33 empty] | 0.959 | 350.035 | 0.060776 | 0.959 | 350.035 | 1.0417 | 0.959 | 350.035 | 0.026717 | 1.1292
[33 empty] | 0.96 | 350.4 | 0.060776 | 0.96 | 350.4 | 1.0417 | 0.96 | 350.4 | 0.02706 | 1.1295
[33 empty] | 0.961 | 350.765 | 0.060776 | 0.961 | 350.765 | 1.0417 | 0.961 | 350.765 | 0.027402 | 1.1299
[33 empty] | 0.962 | 351.13 | 0.060776 | 0.962 | 351.13 | 1.0417 | 0.962 | 351.13 | 0.027745 | 1.1302
[33 empty] | 0.963 | 351.495 | 0.060776 | 0.963 | 351.495 | 1.0417 | 0.963 | 351.495 | 0.028087 | 1.1306
[33 empty] | 0.964 | 351.86 | 0.060776 | 0.964 | 351.86 | 1.0417 | 0.964 | 351.86 | 0.02843 | 1.1309
[33 empty] | 0.965 | 352.225 | 0.060776 | 0.965 | 352.225 | 1.0417 | 0.965 | 352.225 | 0.028772 | 1.1312
[33 empty] | 0.966 | 352.59 | 0.060776 | 0.966 | 352.59 | 1.0417 | 0.966 | 352.59 | 0.029115 | 1.1316
[33 empty] | 0.967 | 352.955 | 0.060776 | 0.967 | 352.955 | 1.0417 | 0.967 | 352.955 | 0.029457 | 1.1319
[33 empty] | 0.968 | 353.32 | 0.060776 | 0.968 | 353.32 | 1.0417 | 0.968 | 353.32 | 0.0298 | 1.1323
[33 empty] | 0.969 | 353.685 | 0.060776 | 0.969 | 353.685 | 1.0417 | 0.969 | 353.685 | 0.030142 | 1.1326
[33 empty] | 0.97 | 354.05 | 0.060776 | 0.97 | 354.05 | 1.0417 | 0.97 | 354.05 | 0.030485 | 1.133
[33 empty] | 0.971 | 354.415 | 0.060776 | 0.971 | 354.415 | 1.0417 | 0.971 | 354.415 | 0.030827 | 1.1333
[33 empty] | 0.972 | 354.78 | 0.060776 | 0.972 | 354.78 | 1.0417 | 0.972 | 354.78 | 0.03117 | 1.1336
[33 empty] | 0.973 | 355.145 | 0.060776 | 0.973 | 355.145 | 1.0417 | 0.973 | 355.145 | 0.031512 | 1.134
[33 empty] | 0.974 | 355.51 | 0.060776 | 0.974 | 355.51 | 1.0417 | 0.974 | 355.51 | 0.031855 | 1.1343
[33 empty] | 0.975 | 355.875 | 0.060776 | 0.975 | 355.875 | 1.0417 | 0.975 | 355.875 | 0.032197 | 1.1347
[33 empty] | 0.976 | 356.24 | 0.060776 | 0.976 | 356.24 | 1.0417 | 0.976 | 356.24 | 0.032539 | 1.135
[33 empty] | 0.977 | 356.605 | 0.060776 | 0.977 | 356.605 | 1.0417 | 0.977 | 356.605 | 0.032882 | 1.1354
[33 empty] | 0.978 | 356.97 | 0.060776 | 0.978 | 356.97 | 1.0417 | 0.978 | 356.97 | 0.033224 | 1.1357
[33 empty] | 0.979 | 357.335 | 0.060776 | 0.979 | 357.335 | 1.0417 | 0.979 | 357.335 | 0.033567 | 1.136
[33 empty] | 0.98 | 357.7 | 0.060776 | 0.98 | 357.7 | 1.0417 | 0.98 | 357.7 | 0.033909 | 1.1364
[33 empty] | 0.981 | 358.065 | 0.060776 | 0.981 | 358.065 | 1.0417 | 0.981 | 358.065 | 0.034252 | 1.1367
[33 empty] | 0.982 | 358.43 | 0.060776 | 0.982 | 358.43 | 1.0417 | 0.982 | 358.43 | 0.034594 | 1.1371
[33 empty] | 0.983 | 358.795 | 0.060776 | 0.983 | 358.795 | 1.0417 | 0.983 | 358.795 | 0.034937 | 1.1374
[33 empty] | 0.984 | 359.16 | 0.060776 | 0.984 | 359.16 | 1.0417 | 0.984 | 359.16 | 0.035279 | 1.1378
[33 empty] | 0.985 | 359.525 | 0.060776 | 0.985 | 359.525 | 1.0417 | 0.985 | 359.525 | 0.035622 | 1.1381
[33 empty] | 0.986 | 359.89 | 0.060776 | 0.986 | 359.89 | 1.0417 | 0.986 | 359.89 | 0.035964 | 1.1384
[33 empty] | 0.987 | 360.255 | 0.060776 | 0.987 | 360.255 | 1.0417 | 0.987 | 360.255 | 0.036307 | 1.1388
[33 empty] | 0.988 | 360.62 | 0.060776 | 0.988 | 360.62 | 1.0417 | 0.988 | 360.62 | 0.036649 | 1.1391
[33 empty] | 0.989 | 360.985 | 0.060776 | 0.989 | 360.985 | 1.0417 | 0.989 | 360.985 | 0.036992 | 1.1395
[33 empty] | 0.99 | 361.35 | 0.060776 | 0.99 | 361.35 | 1.0417 | 0.99 | 361.35 | 0.037334 | 1.1398
[33 empty] | 0.991 | 361.715 | 0.060776 | 0.991 | 361.715 | 1.0417 | 0.991 | 361.715 | 0.037677 | 1.1401
[33 empty] | 0.992 | 362.08 | 0.060776 | 0.992 | 362.08 | 1.0417 | 0.992 | 362.08 | 0.038019 | 1.1405
[33 empty] | 0.993 | 362.445 | 0.060776 | 0.993 | 362.445 | 1.0417 | 0.993 | 362.445 | 0.038362 | 1.1408
[33 empty] | 0.994 | 362.81 | 0.060776 | 0.994 | 362.81 | 1.0417 | 0.994 | 362.81 | 0.038704 | 1.1412
[33 empty] | 0.995 | 363.175 | 0.060776 | 0.995 | 363.175 | 1.0417 | 0.995 | 363.175 | 0.039046 | 1.1415
[33 empty] | 0.996 | 363.54 | 0.060776 | 0.996 | 363.54 | 1.0417 | 0.996 | 363.54 | 0.039389 | 1.1419
[33 empty] | 0.997 | 363.905 | 0.060776 | 0.997 | 363.905 | 1.0417 | 0.997 | 363.905 | 0.039731 | 1.1422
[33 empty] | 0.998 | 364.27 | 0.060776 | 0.998 | 364.27 | 1.0417 | 0.998 | 364.27 | 0.040074 | 1.1425
[33 empty] | 0.999 | 364.635 | 0.060776 | 0.999 | 364.635 | 1.0417 | 0.999 | 364.635 | 0.040416 | 1.1429
[33 empty] | 1 | 365 | 0.060776 | 1 | 365 | 1.0417 | 1 | 365 | 0.040759 | 1.1432
[33 empty] | 1.001 | 365.365 | 0.060776 | 1.001 | 365.365 | 1.0417 | 1.001 | 365.365 | 0.041101 | 1.1436
[33 empty] | 1.002 | 365.73 | 0.060776 | 1.002 | 365.73 | 1.0417 | 1.002 | 365.73 | 0.041444 | 1.1439
[33 empty] | 1.003 | 366.095 | 0.060776 | 1.003 | 366.095 | 1.0417 | 1.003 | 366.095 | 0.041786 | 1.1443
[33 empty] | 1.004 | 366.46 | 0.060776 | 1.004 | 366.46 | 1.0417 | 1.004 | 366.46 | 0.042129 | 1.1446
[33 empty] | 1.005 | 366.825 | 0.060776 | 1.005 | 366.825 | 1.0417 | 1.005 | 366.825 | 0.042471 | 1.1449
[33 empty] | 1.006 | 367.19 | 0.060776 | 1.006 | 367.19 | 1.0417 | 1.006 | 367.19 | 0.042814 | 1.1453
[33 empty] | 1.007 | 367.555 | 0.060776 | 1.007 | 367.555 | 1.0417 | 1.007 | 367.555 | 0.043156 | 1.1456
[33 empty] | 1.008 | 367.92 | 0.060776 | 1.008 | 367.92 | 1.0417 | 1.008 | 367.92 | 0.043499 | 1.146
[33 empty] | 1.009 | 368.285 | 0.060776 | 1.009 | 368.285 | 1.0417 | 1.009 | 368.285 | 0.043841 | 1.1463
[33 empty] | 1.01 | 368.65 | 0.060776 | 1.01 | 368.65 | 1.0417 | 1.01 | 368.65 | 0.044184 | 1.1467
[33 empty] | 1.011 | 369.015 | 0.060776 | 1.011 | 369.015 | 1.0417 | 1.011 | 369.015 | 0.044526 | 1.147
[33 empty] | 1.012 | 369.38 | 0.060776 | 1.012 | 369.38 | 1.0417 | 1.012 | 369.38 | 0.044868 | 1.1473
[33 empty] | 1.013 | 369.745 | 0.060776 | 1.013 | 369.745 | 1.0417 | 1.013 | 369.745 | 0.045211 | 1.1477
[33 empty] | 1.014 | 370.11 | 0.060776 | 1.014 | 370.11 | 1.0417 | 1.014 | 370.11 | 0.045553 | 1.148
[33 empty] | 1.015 | 370.475 | 0.060776 | 1.015 | 370.475 | 1.0417 | 1.015 | 370.475 | 0.045896 | 1.1484
[33 empty] | 1.016 | 370.84 | 0.060776 | 1.016 | 370.84 | 1.0417 | 1.016 | 370.84 | 0.046238 | 1.1487
[33 empty] | 1.017 | 371.205 | 0.060776 | 1.017 | 371.205 | 1.0417 | 1.017 | 371.205 | 0.046581 | 1.1491
[33 empty] | 1.018 | 371.57 | 0.060776 | 1.018 | 371.57 | 1.0417 | 1.018 | 371.57 | 0.046923 | 1.1494
[33 empty] | 1.019 | 371.935 | 0.060776 | 1.019 | 371.935 | 1.0417 | 1.019 | 371.935 | 0.047266 | 1.1497
[33 empty] | 1.02 | 372.3 | 0.060776 | 1.02 | 372.3 | 1.0417 | 1.02 | 372.3 | 0.047608 | 1.1501
[33 empty] | 1.021 | 372.665 | 0.060776 | 1.021 | 372.665 | 1.0417 | 1.021 | 372.665 | 0.047951 | 1.1504
[33 empty] | 1.022 | 373.03 | 0.060776 | 1.022 | 373.03 | 1.0417 | 1.022 | 373.03 | 0.048293 | 1.1508
[33 empty] | 1.023 | 373.395 | 0.060776 | 1.023 | 373.395 | 1.0417 | 1.023 | 373.395 | 0.048636 | 1.1511
[33 empty] | 1.024 | 373.76 | 0.060776 | 1.024 | 373.76 | 1.0417 | 1.024 | 373.76 | 0.048978 | 1.1515
[33 empty] | 1.025 | 374.125 | 0.060776 | 1.025 | 374.125 | 1.0417 | 1.025 | 374.125 | 0.049321 | 1.1518
[33 empty] | 1.026 | 374.49 | 0.060776 | 1.026 | 374.49 | 1.0417 | 1.026 | 374.49 | 0.049663 | 1.1521
[33 empty] | 1.027 | 374.855 | 0.060776 | 1.027 | 374.855 | 1.0417 | 1.027 | 374.855 | 0.050006 | 1.1525
[33 empty] | 1.028 | 375.22 | 0.060776 | 1.028 | 375.22 | 1.0417 | 1.028 | 375.22 | 0.050348 | 1.1528
[33 empty] | 1.029 | 375.585 | 0.060776 | 1.029 | 375.585 | 1.0417 | 1.029 | 375.585 | 0.05069 | 1.1532
[33 empty] | 1.03 | 375.95 | 0.060776 | 1.03 | 375.95 | 1.0417 | 1.03 | 375.95 | 0.051033 | 1.1535
[33 empty] | 1.031 | 376.315 | 0.060776 | 1.031 | 376.315 | 1.0417 | 1.031 | 376.315 | 0.051375 | 1.1538
[33 empty] | 1.032 | 376.68 | 0.060776 | 1.032 | 376.68 | 1.0417 | 1.032 | 376.68 | 0.051718 | 1.1542
[33 empty] | 1.033 | 377.045 | 0.060776 | 1.033 | 377.045 | 1.0417 | 1.033 | 377.045 | 0.05206 | 1.1545
[33 empty] | 1.034 | 377.41 | 0.060776 | 1.034 | 377.41 | 1.0417 | 1.034 | 377.41 | 0.052403 | 1.1549
[33 empty] | 1.035 | 377.775 | 0.060776 | 1.035 | 377.775 | 1.0417 | 1.035 | 377.775 | 0.052745 | 1.1552
[33 empty] | 1.036 | 378.14 | 0.060776 | 1.036 | 378.14 | 1.0417 | 1.036 | 378.14 | 0.053088 | 1.1556
[33 empty] | 1.037 | 378.505 | 0.060776 | 1.037 | 378.505 | 1.0417 | 1.037 | 378.505 | 0.05343 | 1.1559
[33 empty] | 1.038 | 378.87 | 0.060776 | 1.038 | 378.87 | 1.0417 | 1.038 | 378.87 | 0.053773 | 1.1562
[33 empty] | 1.039 | 379.235 | 0.060776 | 1.039 | 379.235 | 1.0417 | 1.039 | 379.235 | 0.054115 | 1.1566
[33 empty] | 1.04 | 379.6 | 0.060776 | 1.04 | 379.6 | 1.0417 | 1.04 | 379.6 | 0.054458 | 1.1569
[33 empty] | 1.041 | 379.965 | 0.060776 | 1.041 | 379.965 | 1.0417 | 1.041 | 379.965 | 0.0548 | 1.1573
[33 empty] | 1.042 | 380.33 | 0.060776 | 1.042 | 380.33 | 1.0417 | 1.042 | 380.33 | 0.055143 | 1.1576
[33 empty] | 1.043 | 380.695 | 0.060776 | 1.043 | 380.695 | 1.0417 | 1.043 | 380.695 | 0.055485 | 1.158
[33 empty] | 1.044 | 381.06 | 0.060776 | 1.044 | 381.06 | 1.0417 | 1.044 | 381.06 | 0.055827 | 1.1583
[33 empty] | 1.045 | 381.425 | 0.060776 | 1.045 | 381.425 | 1.0417 | 1.045 | 381.425 | 0.05617 | 1.1586
[33 empty] | 1.046 | 381.79 | 0.060776 | 1.046 | 381.79 | 1.0417 | 1.046 | 381.79 | 0.056512 | 1.159
[33 empty] | 1.047 | 382.155 | 0.060776 | 1.047 | 382.155 | 1.0417 | 1.047 | 382.155 | 0.056855 | 1.1593
[33 empty] | 1.048 | 382.52 | 0.060776 | 1.048 | 382.52 | 1.0417 | 1.048 | 382.52 | 0.057197 | 1.1597
[33 empty] | 1.049 | 382.885 | 0.060776 | 1.049 | 382.885 | 1.0417 | 1.049 | 382.885 | 0.05754 | 1.16
[33 empty] | 1.05 | 383.25 | 0.060776 | 1.05 | 383.25 | 1.0417 | 1.05 | 383.25 | 0.057882 | 1.1604
[33 empty] | 1.051 | 383.615 | 0.060776 | 1.051 | 383.615 | 1.0417 | 1.051 | 383.615 | 0.058225 | 1.1607
[33 empty] | 1.052 | 383.98 | 0.060776 | 1.052 | 383.98 | 1.0417 | 1.052 | 383.98 | 0.058567 | 1.161
[33 empty] | 1.053 | 384.345 | 0.060776 | 1.053 | 384.345 | 1.0417 | 1.053 | 384.345 | 0.05891 | 1.1614
[33 empty] | 1.054 | 384.71 | 0.060776 | 1.054 | 384.71 | 1.0417 | 1.054 | 384.71 | 0.059252 | 1.1617
[33 empty] | 1.055 | 385.075 | 0.060776 | 1.055 | 385.075 | 1.0417 | 1.055 | 385.075 | 0.059595 | 1.1621
[33 empty] | 1.056 | 385.44 | 0.060776 | 1.056 | 385.44 | 1.0417 | 1.056 | 385.44 | 0.059937 | 1.1624
[33 empty] | 1.057 | 385.805 | 0.060776 | 1.057 | 385.805 | 1.0417 | 1.057 | 385.805 | 0.06028 | 1.1628
[33 empty] | 1.058 | 386.17 | 0.060776 | 1.058 | 386.17 | 1.0417 | 1.058 | 386.17 | 0.060622 | 1.1631
[33 empty] | 1.059 | 386.535 | 0.060776 | 1.059 | 386.535 | 1.0417 | 1.059 | 386.535 | 0.060965 | 1.1634
[33 empty] | 1.06 | 386.9 | 0.060776 | 1.06 | 386.9 | 1.0417 | 1.06 | 386.9 | 0.061307 | 1.1638
[33 empty] | 1.061 | 387.265 | 0.060776 | 1.061 | 387.265 | 1.0417 | 1.061 | 387.265 | 0.061649 | 1.1641
[33 empty] | 1.062 | 387.63 | 0.060776 | 1.062 | 387.63 | 1.0417 | 1.062 | 387.63 | 0.061992 | 1.1645
[33 empty] | 1.063 | 387.995 | 0.060776 | 1.063 | 387.995 | 1.0417 | 1.063 | 387.995 | 0.062334 | 1.1648
[33 empty] | 1.064 | 388.36 | 0.060776 | 1.064 | 388.36 | 1.0417 | 1.064 | 388.36 | 0.062677 | 1.1651
[33 empty] | 1.065 | 388.725 | 0.060776 | 1.065 | 388.725 | 1.0417 | 1.065 | 388.725 | 0.063019 | 1.1655
[33 empty] | 1.066 | 389.09 | 0.060776 | 1.066 | 389.09 | 1.0417 | 1.066 | 389.09 | 0.063362 | 1.1658
[33 empty] | 1.067 | 389.455 | 0.060776 | 1.067 | 389.455 | 1.0417 | 1.067 | 389.455 | 0.063704 | 1.1662
[33 empty] | 1.068 | 389.82 | 0.060776 | 1.068 | 389.82 | 1.0417 | 1.068 | 389.82 | 0.064047 | 1.1665
[33 empty] | 1.069 | 390.185 | 0.060776 | 1.069 | 390.185 | 1.0417 | 1.069 | 390.185 | 0.064389 | 1.1669
[33 empty] | 1.07 | 390.55 | 0.060776 | 1.07 | 390.55 | 1.0417 | 1.07 | 390.55 | 0.064732 | 1.1672
[33 empty] | 1.071 | 390.915 | 0.060776 | 1.071 | 390.915 | 1.0417 | 1.071 | 390.915 | 0.065074 | 1.1675
[33 empty] | 1.072 | 391.28 | 0.060776 | 1.072 | 391.28 | 1.0417 | 1.072 | 391.28 | 0.065417 | 1.1679
[33 empty] | 1.073 | 391.645 | 0.060776 | 1.073 | 391.645 | 1.0417 | 1.073 | 391.645 | 0.065759 | 1.1682
[33 empty] | 1.074 | 392.01 | 0.060776 | 1.074 | 392.01 | 1.0417 | 1.074 | 392.01 | 0.066102 | 1.1686
[33 empty] | 1.075 | 392.375 | 0.060776 | 1.075 | 392.375 | 1.0417 | 1.075 | 392.375 | 0.066444 | 1.1689
[33 empty] | 1.076 | 392.74 | 0.060776 | 1.076 | 392.74 | 1.0417 | 1.076 | 392.74 | 0.066787 | 1.1693
[33 empty] | 1.077 | 393.105 | 0.060776 | 1.077 | 393.105 | 1.0417 | 1.077 | 393.105 | 0.067129 | 1.1696
[33 empty] | 1.078 | 393.47 | 0.060776 | 1.078 | 393.47 | 1.0417 | 1.078 | 393.47 | 0.067471 | 1.1699
[33 empty] | 1.079 | 393.835 | 0.060776 | 1.079 | 393.835 | 1.0417 | 1.079 | 393.835 | 0.067814 | 1.1703
[33 empty] | 1.08 | 394.2 | 0.060776 | 1.08 | 394.2 | 1.0417 | 1.08 | 394.2 | 0.068156 | 1.1706
[33 empty] | 1.081 | 394.565 | 0.060776 | 1.081 | 394.565 | 1.0417 | 1.081 | 394.565 | 0.068499 | 1.171
[33 empty] | 1.082 | 394.93 | 0.060776 | 1.082 | 394.93 | 1.0417 | 1.082 | 394.93 | 0.068841 | 1.1713
[33 empty] | 1.083 | 395.295 | 0.060776 | 1.083 | 395.295 | 1.0417 | 1.083 | 395.295 | 0.069184 | 1.1717
[33 empty] | 1.084 | 395.66 | 0.060776 | 1.084 | 395.66 | 1.0417 | 1.084 | 395.66 | 0.069526 | 1.172
[33 empty] | 1.085 | 396.025 | 0.060776 | 1.085 | 396.025 | 1.0417 | 1.085 | 396.025 | 0.069869 | 1.1723
[33 empty] | 1.086 | 396.39 | 0.060776 | 1.086 | 396.39 | 1.0417 | 1.086 | 396.39 | 0.070211 | 1.1727
[33 empty] | 1.087 | 396.755 | 0.060776 | 1.087 | 396.755 | 1.0417 | 1.087 | 396.755 | 0.070554 | 1.173
[33 empty] | 1.088 | 397.12 | 0.060776 | 1.088 | 397.12 | 1.0417 | 1.088 | 397.12 | 0.070896 | 1.1734
[33 empty] | 1.089 | 397.485 | 0.060776 | 1.089 | 397.485 | 1.0417 | 1.089 | 397.485 | 0.071239 | 1.1737
[33 empty] | 1.09 | 397.85 | 0.060776 | 1.09 | 397.85 | 1.0417 | 1.09 | 397.85 | 0.071581 | 1.1741
[33 empty] | 1.091 | 398.215 | 0.060776 | 1.091 | 398.215 | 1.0417 | 1.091 | 398.215 | 0.071924 | 1.1744
[33 empty] | 1.092 | 398.58 | 0.060776 | 1.092 | 398.58 | 1.0417 | 1.092 | 398.58 | 0.072266 | 1.1747
[33 empty] | 1.093 | 398.945 | 0.060776 | 1.093 | 398.945 | 1.0417 | 1.093 | 398.945 | 0.072609 | 1.1751
[33 empty] | 1.094 | 399.31 | 0.060776 | 1.094 | 399.31 | 1.0417 | 1.094 | 399.31 | 0.072951 | 1.1754
[33 empty] | 1.095 | 399.675 | 0.060776 | 1.095 | 399.675 | 1.0417 | 1.095 | 399.675 | 0.073293 | 1.1758
[33 empty] | 1.096 | 400.04 | 0.060776 | 1.096 | 400.04 | 1.0417 | 1.096 | 400.04 | 0.073636 | 1.1761
[33 empty] | 1.097 | 400.405 | 0.060776 | 1.097 | 400.405 | 1.0417 | 1.097 | 400.405 | 0.073978 | 1.1765
[33 empty] | 1.098 | 400.77 | 0.060776 | 1.098 | 400.77 | 1.0417 | 1.098 | 400.77 | 0.074321 | 1.1768
[33 empty] | 1.099 | 401.135 | 0.060776 | 1.099 | 401.135 | 1.0417 | 1.099 | 401.135 | 0.074663 | 1.1771
[33 empty] | 1.1 | 401.5 | 0.060776 | 1.1 | 401.5 | 1.0417 | 1.1 | 401.5 | 0.075006 | 1.1775
[33 empty] | 1.101 | 401.865 | 0.060776 | 1.101 | 401.865 | 1.0417 | 1.101 | 401.865 | 0.075348 | 1.1778
[33 empty] | 1.102 | 402.23 | 0.060776 | 1.102 | 402.23 | 1.0417 | 1.102 | 402.23 | 0.075691 | 1.1782
[33 empty] | 1.103 | 402.595 | 0.060776 | 1.103 | 402.595 | 1.0417 | 1.103 | 402.595 | 0.076033 | 1.1785
[33 empty] | 1.104 | 402.96 | 0.060776 | 1.104 | 402.96 | 1.0417 | 1.104 | 402.96 | 0.076376 | 1.1788
[33 empty] | 1.105 | 403.325 | 0.060776 | 1.105 | 403.325 | 1.0417 | 1.105 | 403.325 | 0.076718 | 1.1792
[33 empty] | 1.106 | 403.69 | 0.060776 | 1.106 | 403.69 | 1.0417 | 1.106 | 403.69 | 0.077061 | 1.1795
[33 empty] | 1.107 | 404.055 | 0.060776 | 1.107 | 404.055 | 1.0417 | 1.107 | 404.055 | 0.077403 | 1.1799
[33 empty] | 1.108 | 404.42 | 0.060776 | 1.108 | 404.42 | 1.0417 | 1.108 | 404.42 | 0.077746 | 1.1802
[33 empty] | 1.109 | 404.785 | 0.060776 | 1.109 | 404.785 | 1.0417 | 1.109 | 404.785 | 0.078088 | 1.1806
[33 empty] | 1.11 | 405.15 | 0.060776 | 1.11 | 405.15 | 1.0417 | 1.11 | 405.15 | 0.078431 | 1.1809
[33 empty] | 1.111 | 405.515 | 0.060776 | 1.111 | 405.515 | 1.0417 | 1.111 | 405.515 | 0.078773 | 1.1812
[33 empty] | 1.112 | 405.88 | 0.060776 | 1.112 | 405.88 | 1.0417 | 1.112 | 405.88 | 0.079116 | 1.1816
[33 empty] | 1.113 | 406.245 | 0.060776 | 1.113 | 406.245 | 1.0417 | 1.113 | 406.245 | 0.079458 | 1.1819
[33 empty] | 1.114 | 406.61 | 0.060776 | 1.114 | 406.61 | 1.0417 | 1.114 | 406.61 | 0.0798 | 1.1823
[33 empty] | 1.115 | 406.975 | 0.060776 | 1.115 | 406.975 | 1.0417 | 1.115 | 406.975 | 0.080143 | 1.1826
[33 empty] | 1.116 | 407.34 | 0.060776 | 1.116 | 407.34 | 1.0417 | 1.116 | 407.34 | 0.080485 | 1.183
[33 empty] | 1.117 | 407.705 | 0.060776 | 1.117 | 407.705 | 1.0417 | 1.117 | 407.705 | 0.080828 | 1.1833
[33 empty] | 1.118 | 408.07 | 0.060776 | 1.118 | 408.07 | 1.0417 | 1.118 | 408.07 | 0.08117 | 1.1836
[33 empty] | 1.119 | 408.435 | 0.060776 | 1.119 | 408.435 | 1.0417 | 1.119 | 408.435 | 0.081513 | 1.184
[33 empty] | 1.12 | 408.8 | 0.060776 | 1.12 | 408.8 | 1.0417 | 1.12 | 408.8 | 0.081855 | 1.1843
[33 empty] | 1.121 | 409.165 | 0.060776 | 1.121 | 409.165 | 1.0417 | 1.121 | 409.165 | 0.082198 | 1.1847
[33 empty] | 1.122 | 409.53 | 0.060776 | 1.122 | 409.53 | 1.0417 | 1.122 | 409.53 | 0.08254 | 1.185
[33 empty] | 1.123 | 409.895 | 0.060776 | 1.123 | 409.895 | 1.0417 | 1.123 | 409.895 | 0.082883 | 1.1854
[33 empty] | 1.124 | 410.26 | 0.060776 | 1.124 | 410.26 | 1.0417 | 1.124 | 410.26 | 0.083225 | 1.1857
[33 empty] | 1.125 | 410.625 | 0.060776 | 1.125 | 410.625 | 1.0417 | 1.125 | 410.625 | 0.083568 | 1.186
[33 empty] | 1.126 | 410.99 | 0.060776 | 1.126 | 410.99 | 1.0417 | 1.126 | 410.99 | 0.08391 | 1.1864
[33 empty] | 1.127 | 411.355 | 0.060776 | 1.127 | 411.355 | 1.0417 | 1.127 | 411.355 | 0.084253 | 1.1867
[33 empty] | 1.128 | 411.72 | 0.060776 | 1.128 | 411.72 | 1.0417 | 1.128 | 411.72 | 0.084595 | 1.1871
[33 empty] | 1.129 | 412.085 | 0.060776 | 1.129 | 412.085 | 1.0417 | 1.129 | 412.085 | 0.084938 | 1.1874
[33 empty] | 1.13 | 412.45 | 0.060776 | 1.13 | 412.45 | 1.0417 | 1.13 | 412.45 | 0.08528 | 1.1878
[33 empty] | 1.131 | 412.815 | 0.060776 | 1.131 | 412.815 | 1.0417 | 1.131 | 412.815 | 0.085622 | 1.1881
[33 empty] | 1.132 | 413.18 | 0.060776 | 1.132 | 413.18 | 1.0417 | 1.132 | 413.18 | 0.085965 | 1.1884
[33 empty] | 1.133 | 413.545 | 0.060776 | 1.133 | 413.545 | 1.0417 | 1.133 | 413.545 | 0.086307 | 1.1888
[33 empty] | 1.134 | 413.91 | 0.060776 | 1.134 | 413.91 | 1.0417 | 1.134 | 413.91 | 0.08665 | 1.1891
[33 empty] | 1.135 | 414.275 | 0.060776 | 1.135 | 414.275 | 1.0417 | 1.135 | 414.275 | 0.086992 | 1.1895
[33 empty] | 1.136 | 414.64 | 0.060776 | 1.136 | 414.64 | 1.0417 | 1.136 | 414.64 | 0.087335 | 1.1898
[33 empty] | 1.137 | 415.005 | 0.060776 | 1.137 | 415.005 | 1.0417 | 1.137 | 415.005 | 0.087677 | 1.1902
[33 empty] | 1.138 | 415.37 | 0.060776 | 1.138 | 415.37 | 1.0417 | 1.138 | 415.37 | 0.08802 | 1.1905
[33 empty] | 1.139 | 415.735 | 0.060776 | 1.139 | 415.735 | 1.0417 | 1.139 | 415.735 | 0.088362 | 1.1908
[33 empty] | 1.14 | 416.1 | 0.060776 | 1.14 | 416.1 | 1.0417 | 1.14 | 416.1 | 0.088705 | 1.1912
[33 empty] | 1.141 | 416.465 | 0.060776 | 1.141 | 416.465 | 1.0417 | 1.141 | 416.465 | 0.089047 | 1.1915
[33 empty] | 1.142 | 416.83 | 0.060776 | 1.142 | 416.83 | 1.0417 | 1.142 | 416.83 | 0.08939 | 1.1919
[33 empty] | 1.143 | 417.195 | 0.060776 | 1.143 | 417.195 | 1.0417 | 1.143 | 417.195 | 0.089732 | 1.1922
[33 empty] | 1.144 | 417.56 | 0.060776 | 1.144 | 417.56 | 1.0417 | 1.144 | 417.56 | 0.090075 | 1.1925
[33 empty] | 1.145 | 417.925 | 0.060776 | 1.145 | 417.925 | 1.0417 | 1.145 | 417.925 | 0.090417 | 1.1929
[33 empty] | 1.146 | 418.29 | 0.060776 | 1.146 | 418.29 | 1.0417 | 1.146 | 418.29 | 0.090759 | 1.1932
[33 empty] | 1.147 | 418.655 | 0.060776 | 1.147 | 418.655 | 1.0417 | 1.147 | 418.655 | 0.091102 | 1.1936
[33 empty] | 1.148 | 419.02 | 0.060776 | 1.148 | 419.02 | 1.0417 | 1.148 | 419.02 | 0.091444 | 1.1939
[33 empty] | 1.149 | 419.385 | 0.060776 | 1.149 | 419.385 | 1.0417 | 1.149 | 419.385 | 0.091787 | 1.1943
[33 empty] | 1.15 | 419.75 | 0.060776 | 1.15 | 419.75 | 1.0417 | 1.15 | 419.75 | 0.092129 | 1.1946
[33 empty] | 1.151 | 420.115 | 0.060776 | 1.151 | 420.115 | 1.0417 | 1.151 | 420.115 | 0.092472 | 1.1949
[33 empty] | 1.152 | 420.48 | 0.060776 | 1.152 | 420.48 | 1.0417 | 1.152 | 420.48 | 0.092814 | 1.1953
[33 empty] | 1.153 | 420.845 | 0.060776 | 1.153 | 420.845 | 1.0417 | 1.153 | 420.845 | 0.093157 | 1.1956
[33 empty] | 1.154 | 421.21 | 0.060776 | 1.154 | 421.21 | 1.0417 | 1.154 | 421.21 | 0.093499 | 1.196
[33 empty] | 1.155 | 421.575 | 0.060776 | 1.155 | 421.575 | 1.0417 | 1.155 | 421.575 | 0.093842 | 1.1963
[33 empty] | 1.156 | 421.94 | 0.060776 | 1.156 | 421.94 | 1.0417 | 1.156 | 421.94 | 0.094184 | 1.1967
[33 empty] | 1.157 | 422.305 | 0.060776 | 1.157 | 422.305 | 1.0417 | 1.157 | 422.305 | 0.094527 | 1.197
[33 empty] | 1.158 | 422.67 | 0.060776 | 1.158 | 422.67 | 1.0417 | 1.158 | 422.67 | 0.094869 | 1.1973
[33 empty] | 1.159 | 423.035 | 0.060776 | 1.159 | 423.035 | 1.0417 | 1.159 | 423.035 | 0.095212 | 1.1977
[33 empty] | 1.16 | 423.4 | 0.060776 | 1.16 | 423.4 | 1.0417 | 1.16 | 423.4 | 0.095554 | 1.198
[33 empty] | 1.161 | 423.765 | 0.060776 | 1.161 | 423.765 | 1.0417 | 1.161 | 423.765 | 0.095897 | 1.1984
[33 empty] | 1.162 | 424.13 | 0.060776 | 1.162 | 424.13 | 1.0417 | 1.162 | 424.13 | 0.096239 | 1.1987
[33 empty] | 1.163 | 424.495 | 0.060776 | 1.163 | 424.495 | 1.0417 | 1.163 | 424.495 | 0.096581 | 1.1991
[33 empty] | 1.164 | 424.86 | 0.060776 | 1.164 | 424.86 | 1.0417 | 1.164 | 424.86 | 0.096924 | 1.1994
[33 empty] | 1.165 | 425.225 | 0.060776 | 1.165 | 425.225 | 1.0417 | 1.165 | 425.225 | 0.097266 | 1.1997
[33 empty] | 1.166 | 425.59 | 0.060776 | 1.166 | 425.59 | 1.0417 | 1.166 | 425.59 | 0.097609 | 1.2001
[33 empty] | 1.167 | 425.955 | 0.060776 | 1.167 | 425.955 | 1.0417 | 1.167 | 425.955 | 0.097951 | 1.2004
[33 empty] | 1.168 | 426.32 | 0.060776 | 1.168 | 426.32 | 1.0417 | 1.168 | 426.32 | 0.098294 | 1.2008
[33 empty] | 1.169 | 426.685 | 0.060776 | 1.169 | 426.685 | 1.0417 | 1.169 | 426.685 | 0.098636 | 1.2011
[33 empty] | 1.17 | 427.05 | 0.060776 | 1.17 | 427.05 | 1.0417 | 1.17 | 427.05 | 0.098979 | 1.2015
[33 empty] | 1.171 | 427.415 | 0.060776 | 1.171 | 427.415 | 1.0417 | 1.171 | 427.415 | 0.099321 | 1.2018
[33 empty] | 1.172 | 427.78 | 0.060776 | 1.172 | 427.78 | 1.0417 | 1.172 | 427.78 | 0.099664 | 1.2021
[33 empty] | 1.173 | 428.145 | 0.060776 | 1.173 | 428.145 | 1.0417 | 1.173 | 428.145 | 0.10001 | 1.2025
[33 empty] | 1.174 | 428.51 | 0.060776 | 1.174 | 428.51 | 1.0417 | 1.174 | 428.51 | 0.10035 | 1.2028
[33 empty] | 1.175 | 428.875 | 0.060776 | 1.175 | 428.875 | 1.0417 | 1.175 | 428.875 | 0.10069 | 1.2032
[33 empty] | 1.176 | 429.24 | 0.060776 | 1.176 | 429.24 | 1.0417 | 1.176 | 429.24 | 0.10103 | 1.2035
[33 empty] | 1.177 | 429.605 | 0.060776 | 1.177 | 429.605 | 1.0417 | 1.177 | 429.605 | 0.10138 | 1.2038
[33 empty] | 1.178 | 429.97 | 0.060776 | 1.178 | 429.97 | 1.0417 | 1.178 | 429.97 | 0.10172 | 1.2042
[33 empty] | 1.179 | 430.335 | 0.060776 | 1.179 | 430.335 | 1.0417 | 1.179 | 430.335 | 0.10206 | 1.2045
[33 empty] | 1.18 | 430.7 | 0.060776 | 1.18 | 430.7 | 1.0417 | 1.18 | 430.7 | 0.1024 | 1.2049
[33 empty] | 1.181 | 431.065 | 0.060776 | 1.181 | 431.065 | 1.0417 | 1.181 | 431.065 | 0.10275 | 1.2052
[33 empty] | 1.182 | 431.43 | 0.060776 | 1.182 | 431.43 | 1.0417 | 1.182 | 431.43 | 0.10309 | 1.2056
[33 empty] | 1.183 | 431.795 | 0.060776 | 1.183 | 431.795 | 1.0417 | 1.183 | 431.795 | 0.10343 | 1.2059
[33 empty] | 1.184 | 432.16 | 0.060776 | 1.184 | 432.16 | 1.0417 | 1.184 | 432.16 | 0.10377 | 1.2062
[33 empty] | 1.185 | 432.525 | 0.060776 | 1.185 | 432.525 | 1.0417 | 1.185 | 432.525 | 0.10412 | 1.2066
[33 empty] | 1.186 | 432.89 | 0.060776 | 1.186 | 432.89 | 1.0417 | 1.186 | 432.89 | 0.10446 | 1.2069
[33 empty] | 1.187 | 433.255 | 0.060776 | 1.187 | 433.255 | 1.0417 | 1.187 | 433.255 | 0.1048 | 1.2073
[33 empty] | 1.188 | 433.62 | 0.060776 | 1.188 | 433.62 | 1.0417 | 1.188 | 433.62 | 0.10514 | 1.2076
[33 empty] | 1.189 | 433.985 | 0.060776 | 1.189 | 433.985 | 1.0417 | 1.189 | 433.985 | 0.10549 | 1.208
[33 empty] | 1.19 | 434.35 | 0.060776 | 1.19 | 434.35 | 1.0417 | 1.19 | 434.35 | 0.10583 | 1.2083
[33 empty] | 1.191 | 434.715 | 0.060776 | 1.191 | 434.715 | 1.0417 | 1.191 | 434.715 | 0.10617 | 1.2086
[33 empty] | 1.192 | 435.08 | 0.060776 | 1.192 | 435.08 | 1.0417 | 1.192 | 435.08 | 0.10651 | 1.209
[33 empty] | 1.193 | 435.445 | 0.060776 | 1.193 | 435.445 | 1.0417 | 1.193 | 435.445 | 0.10686 | 1.2093
[33 empty] | 1.194 | 435.81 | 0.060776 | 1.194 | 435.81 | 1.0417 | 1.194 | 435.81 | 0.1072 | 1.2097
[33 empty] | 1.195 | 436.175 | 0.060776 | 1.195 | 436.175 | 1.0417 | 1.195 | 436.175 | 0.10754 | 1.21
[33 empty] | 1.196 | 436.54 | 0.060776 | 1.196 | 436.54 | 1.0417 | 1.196 | 436.54 | 0.10788 | 1.2104
[33 empty] | 1.197 | 436.905 | 0.060776 | 1.197 | 436.905 | 1.0417 | 1.197 | 436.905 | 0.10823 | 1.2107
[33 empty] | 1.198 | 437.27 | 0.060776 | 1.198 | 437.27 | 1.0417 | 1.198 | 437.27 | 0.10857 | 1.211
[33 empty] | 1.199 | 437.635 | 0.060776 | 1.199 | 437.635 | 1.0417 | 1.199 | 437.635 | 0.10891 | 1.2114
[33 empty] | 1.2 | 438 | 0.060776 | 1.2 | 438 | 1.0417 | 1.2 | 438 | 0.10925 | 1.2117
[33 empty] | 1.201 | 438.365 | 0.060776 | 1.201 | 438.365 | 1.0417 | 1.201 | 438.365 | 0.1096 | 1.2121
[33 empty] | 1.202 | 438.73 | 0.060776 | 1.202 | 438.73 | 1.0417 | 1.202 | 438.73 | 0.10994 | 1.2124
[33 empty] | 1.203 | 439.095 | 0.060776 | 1.203 | 439.095 | 1.0417 | 1.203 | 439.095 | 0.11028 | 1.2128
[33 empty] | 1.204 | 439.46 | 0.060776 | 1.204 | 439.46 | 1.0417 | 1.204 | 439.46 | 0.11062 | 1.2131
[33 empty] | 1.205 | 439.825 | 0.060776 | 1.205 | 439.825 | 1.0417 | 1.205 | 439.825 | 0.11097 | 1.2134
[33 empty] | 1.206 | 440.19 | 0.060776 | 1.206 | 440.19 | 1.0417 | 1.206 | 440.19 | 0.11131 | 1.2138
[33 empty] | 1.207 | 440.555 | 0.060776 | 1.207 | 440.555 | 1.0417 | 1.207 | 440.555 | 0.11165 | 1.2141
[33 empty] | 1.208 | 440.92 | 0.060776 | 1.208 | 440.92 | 1.0417 | 1.208 | 440.92 | 0.11199 | 1.2145
[33 empty] | 1.209 | 441.285 | 0.060776 | 1.209 | 441.285 | 1.0417 | 1.209 | 441.285 | 0.11234 | 1.2148
[33 empty] | 1.21 | 441.65 | 0.060776 | 1.21 | 441.65 | 1.0417 | 1.21 | 441.65 | 0.11268 | 1.2152
[33 empty] | 1.211 | 442.015 | 0.060776 | 1.211 | 442.015 | 1.0417 | 1.211 | 442.015 | 0.11302 | 1.2155
[33 empty] | 1.212 | 442.38 | 0.060776 | 1.212 | 442.38 | 1.0417 | 1.212 | 442.38 | 0.11336 | 1.2158
[33 empty] | 1.213 | 442.745 | 0.060776 | 1.213 | 442.745 | 1.0417 | 1.213 | 442.745 | 0.11371 | 1.2162
[33 empty] | 1.214 | 443.11 | 0.060776 | 1.214 | 443.11 | 1.0417 | 1.214 | 443.11 | 0.11405 | 1.2165
[33 empty] | 1.215 | 443.475 | 0.060776 | 1.215 | 443.475 | 1.0417 | 1.215 | 443.475 | 0.11439 | 1.2169
[33 empty] | 1.216 | 443.84 | 0.060776 | 1.216 | 443.84 | 1.0417 | 1.216 | 443.84 | 0.11473 | 1.2172
[33 empty] | 1.217 | 444.205 | 0.060776 | 1.217 | 444.205 | 1.0417 | 1.217 | 444.205 | 0.11507 | 1.2175
[33 empty] | 1.218 | 444.57 | 0.060776 | 1.218 | 444.57 | 1.0417 | 1.218 | 444.57 | 0.11542 | 1.2179
[33 empty] | 1.219 | 444.935 | 0.060776 | 1.219 | 444.935 | 1.0417 | 1.219 | 444.935 | 0.11576 | 1.2182
[33 empty] | 1.22 | 445.3 | 0.060776 | 1.22 | 445.3 | 1.0417 | 1.22 | 445.3 | 0.1161 | 1.2186
[33 empty] | 1.221 | 445.665 | 0.060776 | 1.221 | 445.665 | 1.0417 | 1.221 | 445.665 | 0.11644 | 1.2189
[33 empty] | 1.222 | 446.03 | 0.060776 | 1.222 | 446.03 | 1.0417 | 1.222 | 446.03 | 0.11679 | 1.2193
[33 empty] | 1.223 | 446.395 | 0.060776 | 1.223 | 446.395 | 1.0417 | 1.223 | 446.395 | 0.11713 | 1.2196
[33 empty] | 1.224 | 446.76 | 0.060776 | 1.224 | 446.76 | 1.0417 | 1.224 | 446.76 | 0.11747 | 1.2199
[33 empty] | 1.225 | 447.125 | 0.060776 | 1.225 | 447.125 | 1.0417 | 1.225 | 447.125 | 0.11781 | 1.2203
[33 empty] | 1.226 | 447.49 | 0.060776 | 1.226 | 447.49 | 1.0417 | 1.226 | 447.49 | 0.11816 | 1.2206
[33 empty] | 1.227 | 447.855 | 0.060776 | 1.227 | 447.855 | 1.0417 | 1.227 | 447.855 | 0.1185 | 1.221
[33 empty] | 1.228 | 448.22 | 0.060776 | 1.228 | 448.22 | 1.0417 | 1.228 | 448.22 | 0.11884 | 1.2213
[33 empty] | 1.229 | 448.585 | 0.060776 | 1.229 | 448.585 | 1.0417 | 1.229 | 448.585 | 0.11918 | 1.2217
[33 empty] | 1.23 | 448.95 | 0.060776 | 1.23 | 448.95 | 1.0417 | 1.23 | 448.95 | 0.11953 | 1.222
[33 empty] | 1.231 | 449.315 | 0.060776 | 1.231 | 449.315 | 1.0417 | 1.231 | 449.315 | 0.11987 | 1.2223
[33 empty] | 1.232 | 449.68 | 0.060776 | 1.232 | 449.68 | 1.0417 | 1.232 | 449.68 | 0.12021 | 1.2227
[33 empty] | 1.233 | 450.045 | 0.060776 | 1.233 | 450.045 | 1.0417 | 1.233 | 450.045 | 0.12055 | 1.223
[33 empty] | 1.234 | 450.41 | 0.060776 | 1.234 | 450.41 | 1.0417 | 1.234 | 450.41 | 0.1209 | 1.2234
[33 empty] | 1.235 | 450.775 | 0.060776 | 1.235 | 450.775 | 1.0417 | 1.235 | 450.775 | 0.12124 | 1.2237
[33 empty] | 1.236 | 451.14 | 0.060776 | 1.236 | 451.14 | 1.0417 | 1.236 | 451.14 | 0.12158 | 1.2241
[33 empty] | 1.237 | 451.505 | 0.060776 | 1.237 | 451.505 | 1.0417 | 1.237 | 451.505 | 0.12192 | 1.2244
[33 empty] | 1.238 | 451.87 | 0.060776 | 1.238 | 451.87 | 1.0417 | 1.238 | 451.87 | 0.12227 | 1.2247
[33 empty] | 1.239 | 452.235 | 0.060776 | 1.239 | 452.235 | 1.0417 | 1.239 | 452.235 | 0.12261 | 1.2251
[33 empty] | 1.24 | 452.6 | 0.060776 | 1.24 | 452.6 | 1.0417 | 1.24 | 452.6 | 0.12295 | 1.2254
[33 empty] | 1.241 | 452.965 | 0.060776 | 1.241 | 452.965 | 1.0417 | 1.241 | 452.965 | 0.12329 | 1.2258
[33 empty] | 1.242 | 453.33 | 0.060776 | 1.242 | 453.33 | 1.0417 | 1.242 | 453.33 | 0.12364 | 1.2261
[33 empty] | 1.243 | 453.695 | 0.060776 | 1.243 | 453.695 | 1.0417 | 1.243 | 453.695 | 0.12398 | 1.2265
[33 empty] | 1.244 | 454.06 | 0.060776 | 1.244 | 454.06 | 1.0417 | 1.244 | 454.06 | 0.12432 | 1.2268
[33 empty] | 1.245 | 454.425 | 0.060776 | 1.245 | 454.425 | 1.0417 | 1.245 | 454.425 | 0.12466 | 1.2271
[33 empty] | 1.246 | 454.79 | 0.060776 | 1.246 | 454.79 | 1.0417 | 1.246 | 454.79 | 0.12501 | 1.2275
[33 empty] | 1.247 | 455.155 | 0.060776 | 1.247 | 455.155 | 1.0417 | 1.247 | 455.155 | 0.12535 | 1.2278
[33 empty] | 1.248 | 455.52 | 0.060776 | 1.248 | 455.52 | 1.0417 | 1.248 | 455.52 | 0.12569 | 1.2282
[33 empty] | 1.249 | 455.885 | 0.060776 | 1.249 | 455.885 | 1.0417 | 1.249 | 455.885 | 0.12603 | 1.2285
[33 empty] | 1.25 | 456.25 | 0.060776 | 1.25 | 456.25 | 1.0417 | 1.25 | 456.25 | 0.12638 | 1.2288
[33 empty] | 1.251 | 456.615 | 0.060776 | 1.251 | 456.615 | 1.0417 | 1.251 | 456.615 | 0.12672 | 1.2292
[33 empty] | 1.252 | 456.98 | 0.060776 | 1.252 | 456.98 | 1.0417 | 1.252 | 456.98 | 0.12706 | 1.2295
[33 empty] | 1.253 | 457.345 | 0.060776 | 1.253 | 457.345 | 1.0417 | 1.253 | 457.345 | 0.1274 | 1.2299
[33 empty] | 1.254 | 457.71 | 0.060776 | 1.254 | 457.71 | 1.0417 | 1.254 | 457.71 | 0.12775 | 1.2302
[33 empty] | 1.255 | 458.075 | 0.060776 | 1.255 | 458.075 | 1.0417 | 1.255 | 458.075 | 0.12809 | 1.2306
[33 empty] | 1.256 | 458.44 | 0.060776 | 1.256 | 458.44 | 1.0417 | 1.256 | 458.44 | 0.12843 | 1.2309
[33 empty] | 1.257 | 458.805 | 0.060776 | 1.257 | 458.805 | 1.0417 | 1.257 | 458.805 | 0.12877 | 1.2312
[33 empty] | 1.258 | 459.17 | 0.060776 | 1.258 | 459.17 | 1.0417 | 1.258 | 459.17 | 0.12912 | 1.2316
[33 empty] | 1.259 | 459.535 | 0.060776 | 1.259 | 459.535 | 1.0417 | 1.259 | 459.535 | 0.12946 | 1.2319
[33 empty] | 1.26 | 459.9 | 0.060776 | 1.26 | 459.9 | 1.0417 | 1.26 | 459.9 | 0.1298 | 1.2323
[33 empty] | 1.261 | 460.265 | 0.060776 | 1.261 | 460.265 | 1.0417 | 1.261 | 460.265 | 0.13014 | 1.2326
[33 empty] | 1.262 | 460.63 | 0.060776 | 1.262 | 460.63 | 1.0417 | 1.262 | 460.63 | 0.13049 | 1.233
[33 empty] | 1.263 | 460.995 | 0.060776 | 1.263 | 460.995 | 1.0417 | 1.263 | 460.995 | 0.13083 | 1.2333
[33 empty] | 1.264 | 461.36 | 0.060776 | 1.264 | 461.36 | 1.0417 | 1.264 | 461.36 | 0.13117 | 1.2336
[33 empty] | 1.265 | 461.725 | 0.060776 | 1.265 | 461.725 | 1.0417 | 1.265 | 461.725 | 0.13151 | 1.234
[33 empty] | 1.266 | 462.09 | 0.060776 | 1.266 | 462.09 | 1.0417 | 1.266 | 462.09 | 0.13186 | 1.2343
[33 empty] | 1.267 | 462.455 | 0.060776 | 1.267 | 462.455 | 1.0417 | 1.267 | 462.455 | 0.1322 | 1.2347
[33 empty] | 1.268 | 462.82 | 0.060776 | 1.268 | 462.82 | 1.0417 | 1.268 | 462.82 | 0.13254 | 1.235
[33 empty] | 1.269 | 463.185 | 0.060776 | 1.269 | 463.185 | 1.0417 | 1.269 | 463.185 | 0.13288 | 1.2354
[33 empty] | 1.27 | 463.55 | 0.060776 | 1.27 | 463.55 | 1.0417 | 1.27 | 463.55 | 0.13323 | 1.2357
[33 empty] | 1.271 | 463.915 | 0.060776 | 1.271 | 463.915 | 1.0417 | 1.271 | 463.915 | 0.13357 | 1.236
[33 empty] | 1.272 | 464.28 | 0.060776 | 1.272 | 464.28 | 1.0417 | 1.272 | 464.28 | 0.13391 | 1.2364
[33 empty] | 1.273 | 464.645 | 0.060776 | 1.273 | 464.645 | 1.0417 | 1.273 | 464.645 | 0.13425 | 1.2367
[33 empty] | 1.274 | 465.01 | 0.060776 | 1.274 | 465.01 | 1.0417 | 1.274 | 465.01 | 0.1346 | 1.2371
[33 empty] | 1.275 | 465.375 | 0.060776 | 1.275 | 465.375 | 1.0417 | 1.275 | 465.375 | 0.13494 | 1.2374
[33 empty] | 1.276 | 465.74 | 0.060776 | 1.276 | 465.74 | 1.0417 | 1.276 | 465.74 | 0.13528 | 1.2378
[33 empty] | 1.277 | 466.105 | 0.060776 | 1.277 | 466.105 | 1.0417 | 1.277 | 466.105 | 0.13562 | 1.2381
[33 empty] | 1.278 | 466.47 | 0.060776 | 1.278 | 466.47 | 1.0417 | 1.278 | 466.47 | 0.13597 | 1.2384
[33 empty] | 1.279 | 466.835 | 0.060776 | 1.279 | 466.835 | 1.0417 | 1.279 | 466.835 | 0.13631 | 1.2388
[33 empty] | 1.28 | 467.2 | 0.060776 | 1.28 | 467.2 | 1.0417 | 1.28 | 467.2 | 0.13665 | 1.2391
[33 empty] | 1.281 | 467.565 | 0.060776 | 1.281 | 467.565 | 1.0417 | 1.281 | 467.565 | 0.13699 | 1.2395
[33 empty] | 1.282 | 467.93 | 0.060776 | 1.282 | 467.93 | 1.0417 | 1.282 | 467.93 | 0.13734 | 1.2398
[33 empty] | 1.283 | 468.295 | 0.060776 | 1.283 | 468.295 | 1.0417 | 1.283 | 468.295 | 0.13768 | 1.2402
[33 empty] | 1.284 | 468.66 | 0.060776 | 1.284 | 468.66 | 1.0417 | 1.284 | 468.66 | 0.13802 | 1.2405
[33 empty] | 1.285 | 469.025 | 0.060776 | 1.285 | 469.025 | 1.0417 | 1.285 | 469.025 | 0.13836 | 1.2408
[33 empty] | 1.286 | 469.39 | 0.060776 | 1.286 | 469.39 | 1.0417 | 1.286 | 469.39 | 0.13871 | 1.2412
[33 empty] | 1.287 | 469.755 | 0.060776 | 1.287 | 469.755 | 1.0417 | 1.287 | 469.755 | 0.13905 | 1.2415
[33 empty] | 1.288 | 470.12 | 0.060776 | 1.288 | 470.12 | 1.0417 | 1.288 | 470.12 | 0.13939 | 1.2419
[33 empty] | 1.289 | 470.485 | 0.060776 | 1.289 | 470.485 | 1.0417 | 1.289 | 470.485 | 0.13973 | 1.2422
[33 empty] | 1.29 | 470.85 | 0.060776 | 1.29 | 470.85 | 1.0417 | 1.29 | 470.85 | 0.14008 | 1.2425
[33 empty] | 1.291 | 471.215 | 0.060776 | 1.291 | 471.215 | 1.0417 | 1.291 | 471.215 | 0.14042 | 1.2429
[33 empty] | 1.292 | 471.58 | 0.060776 | 1.292 | 471.58 | 1.0417 | 1.292 | 471.58 | 0.14076 | 1.2432
[33 empty] | 1.293 | 471.945 | 0.060776 | 1.293 | 471.945 | 1.0417 | 1.293 | 471.945 | 0.1411 | 1.2436
[33 empty] | 1.294 | 472.31 | 0.060776 | 1.294 | 472.31 | 1.0417 | 1.294 | 472.31 | 0.14145 | 1.2439
[33 empty] | 1.295 | 472.675 | 0.060776 | 1.295 | 472.675 | 1.0417 | 1.295 | 472.675 | 0.14179 | 1.2443
[33 empty] | 1.296 | 473.04 | 0.060776 | 1.296 | 473.04 | 1.0417 | 1.296 | 473.04 | 0.14213 | 1.2446
[33 empty] | 1.297 | 473.405 | 0.060776 | 1.297 | 473.405 | 1.0417 | 1.297 | 473.405 | 0.14247 | 1.2449
[33 empty] | 1.298 | 473.77 | 0.060776 | 1.298 | 473.77 | 1.0417 | 1.298 | 473.77 | 0.14282 | 1.2453
[33 empty] | 1.299 | 474.135 | 0.060776 | 1.299 | 474.135 | 1.0417 | 1.299 | 474.135 | 0.14316 | 1.2456
[33 empty] | 1.3 | 474.5 | 0.060776 | 1.3 | 474.5 | 1.0417 | 1.3 | 474.5 | 0.1435 | 1.246
[33 empty] | 1.301 | 474.865 | 0.060776 | 1.301 | 474.865 | 1.0417 | 1.301 | 474.865 | 0.14384 | 1.2463
[33 empty] | 1.302 | 475.23 | 0.060776 | 1.302 | 475.23 | 1.0417 | 1.302 | 475.23 | 0.14418 | 1.2467
[33 empty] | 1.303 | 475.595 | 0.060776 | 1.303 | 475.595 | 1.0417 | 1.303 | 475.595 | 0.14453 | 1.247
[33 empty] | 1.304 | 475.96 | 0.060776 | 1.304 | 475.96 | 1.0417 | 1.304 | 475.96 | 0.14487 | 1.2473
[33 empty] | 1.305 | 476.325 | 0.060776 | 1.305 | 476.325 | 1.0417 | 1.305 | 476.325 | 0.14521 | 1.2477
[33 empty] | 1.306 | 476.69 | 0.060776 | 1.306 | 476.69 | 1.0417 | 1.306 | 476.69 | 0.14555 | 1.248
[33 empty] | 1.307 | 477.055 | 0.060776 | 1.307 | 477.055 | 1.0417 | 1.307 | 477.055 | 0.1459 | 1.2484
[33 empty] | 1.308 | 477.42 | 0.060776 | 1.308 | 477.42 | 1.0417 | 1.308 | 477.42 | 0.14624 | 1.2487
[33 empty] | 1.309 | 477.785 | 0.060776 | 1.309 | 477.785 | 1.0417 | 1.309 | 477.785 | 0.14658 | 1.2491
[33 empty] | 1.31 | 478.15 | 0.060776 | 1.31 | 478.15 | 1.0417 | 1.31 | 478.15 | 0.14692 | 1.2494
[33 empty] | 1.311 | 478.515 | 0.060776 | 1.311 | 478.515 | 1.0417 | 1.311 | 478.515 | 0.14727 | 1.2497
[33 empty] | 1.312 | 478.88 | 0.060776 | 1.312 | 478.88 | 1.0417 | 1.312 | 478.88 | 0.14761 | 1.2501
[33 empty] | 1.313 | 479.245 | 0.060776 | 1.313 | 479.245 | 1.0417 | 1.313 | 479.245 | 0.14795 | 1.2504
[33 empty] | 1.314 | 479.61 | 0.060776 | 1.314 | 479.61 | 1.0417 | 1.314 | 479.61 | 0.14829 | 1.2508
[33 empty] | 1.315 | 479.975 | 0.060776 | 1.315 | 479.975 | 1.0417 | 1.315 | 479.975 | 0.14864 | 1.2511
[33 empty] | 1.316 | 480.34 | 0.060776 | 1.316 | 480.34 | 1.0417 | 1.316 | 480.34 | 0.14898 | 1.2515
[33 empty] | 1.317 | 480.705 | 0.060776 | 1.317 | 480.705 | 1.0417 | 1.317 | 480.705 | 0.14932 | 1.2518
[33 empty] | 1.318 | 481.07 | 0.060776 | 1.318 | 481.07 | 1.0417 | 1.318 | 481.07 | 0.14966 | 1.2521
[33 empty] | 1.319 | 481.435 | 0.060776 | 1.319 | 481.435 | 1.0417 | 1.319 | 481.435 | 0.15001 | 1.2525
[33 empty] | 1.32 | 481.8 | 0.060776 | 1.32 | 481.8 | 1.0417 | 1.32 | 481.8 | 0.15035 | 1.2528
[33 empty] | 1.321 | 482.165 | 0.060776 | 1.321 | 482.165 | 1.0417 | 1.321 | 482.165 | 0.15069 | 1.2532
[33 empty] | 1.322 | 482.53 | 0.060776 | 1.322 | 482.53 | 1.0417 | 1.322 | 482.53 | 0.15103 | 1.2535
[33 empty] | 1.323 | 482.895 | 0.060776 | 1.323 | 482.895 | 1.0417 | 1.323 | 482.895 | 0.15138 | 1.2538
[33 empty] | 1.324 | 483.26 | 0.060776 | 1.324 | 483.26 | 1.0417 | 1.324 | 483.26 | 0.15172 | 1.2542
[33 empty] | 1.325 | 483.625 | 0.060776 | 1.325 | 483.625 | 1.0417 | 1.325 | 483.625 | 0.15206 | 1.2545
[33 empty] | 1.326 | 483.99 | 0.060776 | 1.326 | 483.99 | 1.0417 | 1.326 | 483.99 | 0.1524 | 1.2549
[33 empty] | 1.327 | 484.355 | 0.060776 | 1.327 | 484.355 | 1.0417 | 1.327 | 484.355 | 0.15275 | 1.2552
[33 empty] | 1.328 | 484.72 | 0.060776 | 1.328 | 484.72 | 1.0417 | 1.328 | 484.72 | 0.15309 | 1.2556
[33 empty] | 1.329 | 485.085 | 0.060776 | 1.329 | 485.085 | 1.0417 | 1.329 | 485.085 | 0.15343 | 1.2559
[33 empty] | 1.33 | 485.45 | 0.060776 | 1.33 | 485.45 | 1.0417 | 1.33 | 485.45 | 0.15377 | 1.2562
[33 empty] | 1.331 | 485.815 | 0.060776 | 1.331 | 485.815 | 1.0417 | 1.331 | 485.815 | 0.15412 | 1.2566
[33 empty] | 1.332 | 486.18 | 0.060776 | 1.332 | 486.18 | 1.0417 | 1.332 | 486.18 | 0.15446 | 1.2569
[33 empty] | 1.333 | 486.545 | 0.060776 | 1.333 | 486.545 | 1.0417 | 1.333 | 486.545 | 0.1548 | 1.2573
[33 empty] | 1.334 | 486.91 | 0.060776 | 1.334 | 486.91 | 1.0417 | 1.334 | 486.91 | 0.15514 | 1.2576
[33 empty] | 1.335 | 487.275 | 0.060776 | 1.335 | 487.275 | 1.0417 | 1.335 | 487.275 | 0.15549 | 1.258
[33 empty] | 1.336 | 487.64 | 0.060776 | 1.336 | 487.64 | 1.0417 | 1.336 | 487.64 | 0.15583 | 1.2583
[33 empty] | 1.337 | 488.005 | 0.060776 | 1.337 | 488.005 | 1.0417 | 1.337 | 488.005 | 0.15617 | 1.2586
[33 empty] | 1.338 | 488.37 | 0.060776 | 1.338 | 488.37 | 1.0417 | 1.338 | 488.37 | 0.15651 | 1.259
[33 empty] | 1.339 | 488.735 | 0.060776 | 1.339 | 488.735 | 1.0417 | 1.339 | 488.735 | 0.15686 | 1.2593
[33 empty] | 1.34 | 489.1 | 0.060776 | 1.34 | 489.1 | 1.0417 | 1.34 | 489.1 | 0.1572 | 1.2597
[33 empty] | 1.341 | 489.465 | 0.060776 | 1.341 | 489.465 | 1.0417 | 1.341 | 489.465 | 0.15754 | 1.26
[33 empty] | 1.342 | 489.83 | 0.060776 | 1.342 | 489.83 | 1.0417 | 1.342 | 489.83 | 0.15788 | 1.2604
[33 empty] | 1.343 | 490.195 | 0.060776 | 1.343 | 490.195 | 1.0417 | 1.343 | 490.195 | 0.15823 | 1.2607
[33 empty] | 1.344 | 490.56 | 0.060776 | 1.344 | 490.56 | 1.0417 | 1.344 | 490.56 | 0.15857 | 1.261
[33 empty] | 1.345 | 490.925 | 0.060776 | 1.345 | 490.925 | 1.0417 | 1.345 | 490.925 | 0.15891 | 1.2614
[33 empty] | 1.346 | 491.29 | 0.060776 | 1.346 | 491.29 | 1.0417 | 1.346 | 491.29 | 0.15925 | 1.2617
[33 empty] | 1.347 | 491.655 | 0.060776 | 1.347 | 491.655 | 1.0417 | 1.347 | 491.655 | 0.1596 | 1.2621
[33 empty] | 1.348 | 492.02 | 0.060776 | 1.348 | 492.02 | 1.0417 | 1.348 | 492.02 | 0.15994 | 1.2624
[33 empty] | 1.349 | 492.385 | 0.060776 | 1.349 | 492.385 | 1.0417 | 1.349 | 492.385 | 0.16028 | 1.2628
[33 empty] | 1.35 | 492.75 | 0.060776 | 1.35 | 492.75 | 1.0417 | 1.35 | 492.75 | 0.16062 | 1.2631
[33 empty] | 1.351 | 493.115 | 0.060776 | 1.351 | 493.115 | 1.0417 | 1.351 | 493.115 | 0.16097 | 1.2634
[33 empty] | 1.352 | 493.48 | 0.060776 | 1.352 | 493.48 | 1.0417 | 1.352 | 493.48 | 0.16131 | 1.2638
[33 empty] | 1.353 | 493.845 | 0.060776 | 1.353 | 493.845 | 1.0417 | 1.353 | 493.845 | 0.16165 | 1.2641
[33 empty] | 1.354 | 494.21 | 0.060776 | 1.354 | 494.21 | 1.0417 | 1.354 | 494.21 | 0.16199 | 1.2645
[33 empty] | 1.355 | 494.575 | 0.060776 | 1.355 | 494.575 | 1.0417 | 1.355 | 494.575 | 0.16234 | 1.2648
[33 empty] | 1.356 | 494.94 | 0.060776 | 1.356 | 494.94 | 1.0417 | 1.356 | 494.94 | 0.16268 | 1.2652
[33 empty] | 1.357 | 495.305 | 0.060776 | 1.357 | 495.305 | 1.0417 | 1.357 | 495.305 | 0.16302 | 1.2655
[33 empty] | 1.358 | 495.67 | 0.060776 | 1.358 | 495.67 | 1.0417 | 1.358 | 495.67 | 0.16336 | 1.2658
[33 empty] | 1.359 | 496.035 | 0.060776 | 1.359 | 496.035 | 1.0417 | 1.359 | 496.035 | 0.16371 | 1.2662
[33 empty] | 1.36 | 496.4 | 0.060776 | 1.36 | 496.4 | 1.0417 | 1.36 | 496.4 | 0.16405 | 1.2665
[33 empty] | 1.361 | 496.765 | 0.060776 | 1.361 | 496.765 | 1.0417 | 1.361 | 496.765 | 0.16439 | 1.2669
[33 empty] | 1.362 | 497.13 | 0.060776 | 1.362 | 497.13 | 1.0417 | 1.362 | 497.13 | 0.16473 | 1.2672
[33 empty] | 1.363 | 497.495 | 0.060776 | 1.363 | 497.495 | 1.0417 | 1.363 | 497.495 | 0.16508 | 1.2675
[33 empty] | 1.364 | 497.86 | 0.060776 | 1.364 | 497.86 | 1.0417 | 1.364 | 497.86 | 0.16542 | 1.2679
[33 empty] | 1.365 | 498.225 | 0.060776 | 1.365 | 498.225 | 1.0417 | 1.365 | 498.225 | 0.16576 | 1.2682
[33 empty] | 1.366 | 498.59 | 0.060776 | 1.366 | 498.59 | 1.0417 | 1.366 | 498.59 | 0.1661 | 1.2686
[33 empty] | 1.367 | 498.955 | 0.060776 | 1.367 | 498.955 | 1.0417 | 1.367 | 498.955 | 0.16645 | 1.2689
[33 empty] | 1.368 | 499.32 | 0.060776 | 1.368 | 499.32 | 1.0417 | 1.368 | 499.32 | 0.16679 | 1.2693
[33 empty] | 1.369 | 499.685 | 0.060776 | 1.369 | 499.685 | 1.0417 | 1.369 | 499.685 | 0.16713 | 1.2696
[33 empty] | 1.37 | 500.05 | 0.060776 | 1.37 | 500.05 | 1.0417 | 1.37 | 500.05 | 0.16747 | 1.2699
[33 empty] | 1.371 | 500.415 | 0.060776 | 1.371 | 500.415 | 1.0417 | 1.371 | 500.415 | 0.16782 | 1.2703
[33 empty] | 1.372 | 500.78 | 0.060776 | 1.372 | 500.78 | 1.0417 | 1.372 | 500.78 | 0.16816 | 1.2706
[33 empty] | 1.373 | 501.145 | 0.060776 | 1.373 | 501.145 | 1.0417 | 1.373 | 501.145 | 0.1685 | 1.271
[33 empty] | 1.374 | 501.51 | 0.060776 | 1.374 | 501.51 | 1.0417 | 1.374 | 501.51 | 0.16884 | 1.2713
[33 empty] | 1.375 | 501.875 | 0.060776 | 1.375 | 501.875 | 1.0417 | 1.375 | 501.875 | 0.16919 | 1.2717
[33 empty] | 1.376 | 502.24 | 0.060776 | 1.376 | 502.24 | 1.0417 | 1.376 | 502.24 | 0.16953 | 1.272
[33 empty] | 1.377 | 502.605 | 0.060776 | 1.377 | 502.605 | 1.0417 | 1.377 | 502.605 | 0.16987 | 1.2723
[33 empty] | 1.378 | 502.97 | 0.060776 | 1.378 | 502.97 | 1.0417 | 1.378 | 502.97 | 0.17021 | 1.2727
[33 empty] | 1.379 | 503.335 | 0.060776 | 1.379 | 503.335 | 1.0417 | 1.379 | 503.335 | 0.17056 | 1.273
[33 empty] | 1.38 | 503.7 | 0.060776 | 1.38 | 503.7 | 1.0417 | 1.38 | 503.7 | 0.1709 | 1.2734
[33 empty] | 1.381 | 504.065 | 0.060776 | 1.381 | 504.065 | 1.0417 | 1.381 | 504.065 | 0.17124 | 1.2737
[33 empty] | 1.382 | 504.43 | 0.060776 | 1.382 | 504.43 | 1.0417 | 1.382 | 504.43 | 0.17158 | 1.2741
[33 empty] | 1.383 | 504.795 | 0.060776 | 1.383 | 504.795 | 1.0417 | 1.383 | 504.795 | 0.17192 | 1.2744
[33 empty] | 1.384 | 505.16 | 0.060776 | 1.384 | 505.16 | 1.0417 | 1.384 | 505.16 | 0.17227 | 1.2747
[33 empty] | 1.385 | 505.525 | 0.060776 | 1.385 | 505.525 | 1.0417 | 1.385 | 505.525 | 0.17261 | 1.2751
[33 empty] | 1.386 | 505.89 | 0.060776 | 1.386 | 505.89 | 1.0417 | 1.386 | 505.89 | 0.17295 | 1.2754
[33 empty] | 1.387 | 506.255 | 0.060776 | 1.387 | 506.255 | 1.0417 | 1.387 | 506.255 | 0.17329 | 1.2758
[33 empty] | 1.388 | 506.62 | 0.060776 | 1.388 | 506.62 | 1.0417 | 1.388 | 506.62 | 0.17364 | 1.2761
[33 empty] | 1.389 | 506.985 | 0.060776 | 1.389 | 506.985 | 1.0417 | 1.389 | 506.985 | 0.17398 | 1.2765
[33 empty] | 1.39 | 507.35 | 0.060776 | 1.39 | 507.35 | 1.0417 | 1.39 | 507.35 | 0.17432 | 1.2768
[33 empty] | 1.391 | 507.715 | 0.060776 | 1.391 | 507.715 | 1.0417 | 1.391 | 507.715 | 0.17466 | 1.2771
[33 empty] | 1.392 | 508.08 | 0.060776 | 1.392 | 508.08 | 1.0417 | 1.392 | 508.08 | 0.17501 | 1.2775
[33 empty] | 1.393 | 508.445 | 0.060776 | 1.393 | 508.445 | 1.0417 | 1.393 | 508.445 | 0.17535 | 1.2778
[33 empty] | 1.394 | 508.81 | 0.060776 | 1.394 | 508.81 | 1.0417 | 1.394 | 508.81 | 0.17569 | 1.2782
[33 empty] | 1.395 | 509.175 | 0.060776 | 1.395 | 509.175 | 1.0417 | 1.395 | 509.175 | 0.17603 | 1.2785
[33 empty] | 1.396 | 509.54 | 0.060776 | 1.396 | 509.54 | 1.0417 | 1.396 | 509.54 | 0.17638 | 1.2788
[33 empty] | 1.397 | 509.905 | 0.060776 | 1.397 | 509.905 | 1.0417 | 1.397 | 509.905 | 0.17672 | 1.2792
[33 empty] | 1.398 | 510.27 | 0.060776 | 1.398 | 510.27 | 1.0417 | 1.398 | 510.27 | 0.17706 | 1.2795
[33 empty] | 1.399 | 510.635 | 0.060776 | 1.399 | 510.635 | 1.0417 | 1.399 | 510.635 | 0.1774 | 1.2799
[33 empty] | 1.4 | 511 | 0.060776 | 1.4 | 511 | 1.0417 | 1.4 | 511 | 0.17775 | 1.2802
[33 empty] | 1.401 | 511.365 | 0.060776 | 1.401 | 511.365 | 1.0417 | 1.401 | 511.365 | 0.17809 | 1.2806
[33 empty] | 1.402 | 511.73 | 0.060776 | 1.402 | 511.73 | 1.0417 | 1.402 | 511.73 | 0.17843 | 1.2809
[33 empty] | 1.403 | 512.095 | 0.060776 | 1.403 | 512.095 | 1.0417 | 1.403 | 512.095 | 0.17877 | 1.2812
[33 empty] | 1.404 | 512.46 | 0.060776 | 1.404 | 512.46 | 1.0417 | 1.404 | 512.46 | 0.17912 | 1.2816
[33 empty] | 1.405 | 512.825 | 0.060776 | 1.405 | 512.825 | 1.0417 | 1.405 | 512.825 | 0.17946 | 1.2819
[33 empty] | 1.406 | 513.19 | 0.060776 | 1.406 | 513.19 | 1.0417 | 1.406 | 513.19 | 0.1798 | 1.2823
[33 empty] | 1.407 | 513.555 | 0.060776 | 1.407 | 513.555 | 1.0417 | 1.407 | 513.555 | 0.18014 | 1.2826
[33 empty] | 1.408 | 513.92 | 0.060776 | 1.408 | 513.92 | 1.0417 | 1.408 | 513.92 | 0.18049 | 1.283
[33 empty] | 1.409 | 514.285 | 0.060776 | 1.409 | 514.285 | 1.0417 | 1.409 | 514.285 | 0.18083 | 1.2833
[33 empty] | 1.41 | 514.65 | 0.060776 | 1.41 | 514.65 | 1.0417 | 1.41 | 514.65 | 0.18117 | 1.2836
[33 empty] | 1.411 | 515.015 | 0.060776 | 1.411 | 515.015 | 1.0417 | 1.411 | 515.015 | 0.18151 | 1.284
[33 empty] | 1.412 | 515.38 | 0.060776 | 1.412 | 515.38 | 1.0417 | 1.412 | 515.38 | 0.18186 | 1.2843
[33 empty] | 1.413 | 515.745 | 0.060776 | 1.413 | 515.745 | 1.0417 | 1.413 | 515.745 | 0.1822 | 1.2847
[33 empty] | 1.414 | 516.11 | 0.060776 | 1.414 | 516.11 | 1.0417 | 1.414 | 516.11 | 0.18254 | 1.285
[33 empty] | 1.415 | 516.475 | 0.060776 | 1.415 | 516.475 | 1.0417 | 1.415 | 516.475 | 0.18288 | 1.2854
[33 empty] | 1.416 | 516.84 | 0.060776 | 1.416 | 516.84 | 1.0417 | 1.416 | 516.84 | 0.18323 | 1.2857
[33 empty] | 1.417 | 517.205 | 0.060776 | 1.417 | 517.205 | 1.0417 | 1.417 | 517.205 | 0.18357 | 1.286
[33 empty] | 1.418 | 517.57 | 0.060776 | 1.418 | 517.57 | 1.0417 | 1.418 | 517.57 | 0.18391 | 1.2864
[33 empty] | 1.419 | 517.935 | 0.060776 | 1.419 | 517.935 | 1.0417 | 1.419 | 517.935 | 0.18425 | 1.2867
[33 empty] | 1.42 | 518.3 | 0.060776 | 1.42 | 518.3 | 1.0417 | 1.42 | 518.3 | 0.1846 | 1.2871
[33 empty] | 1.421 | 518.665 | 0.060776 | 1.421 | 518.665 | 1.0417 | 1.421 | 518.665 | 0.18494 | 1.2874
[33 empty] | 1.422 | 519.03 | 0.060776 | 1.422 | 519.03 | 1.0417 | 1.422 | 519.03 | 0.18528 | 1.2878
[33 empty] | 1.423 | 519.395 | 0.060776 | 1.423 | 519.395 | 1.0417 | 1.423 | 519.395 | 0.18562 | 1.2881
[33 empty] | 1.424 | 519.76 | 0.060776 | 1.424 | 519.76 | 1.0417 | 1.424 | 519.76 | 0.18597 | 1.2884
[33 empty] | 1.425 | 520.125 | 0.060776 | 1.425 | 520.125 | 1.0417 | 1.425 | 520.125 | 0.18631 | 1.2888
[33 empty] | 1.426 | 520.49 | 0.060776 | 1.426 | 520.49 | 1.0417 | 1.426 | 520.49 | 0.18665 | 1.2891
[33 empty] | 1.427 | 520.855 | 0.060776 | 1.427 | 520.855 | 1.0417 | 1.427 | 520.855 | 0.18699 | 1.2895
[33 empty] | 1.428 | 521.22 | 0.060776 | 1.428 | 521.22 | 1.0417 | 1.428 | 521.22 | 0.18734 | 1.2898
[33 empty] | 1.429 | 521.585 | 0.060776 | 1.429 | 521.585 | 1.0417 | 1.429 | 521.585 | 0.18768 | 1.2902
[33 empty] | 1.43 | 521.95 | 0.060776 | 1.43 | 521.95 | 1.0417 | 1.43 | 521.95 | 0.18802 | 1.2905
[33 empty] | 1.431 | 522.315 | 0.060776 | 1.431 | 522.315 | 1.0417 | 1.431 | 522.315 | 0.18836 | 1.2908
[33 empty] | 1.432 | 522.68 | 0.060776 | 1.432 | 522.68 | 1.0417 | 1.432 | 522.68 | 0.18871 | 1.2912
[33 empty] | 1.433 | 523.045 | 0.060776 | 1.433 | 523.045 | 1.0417 | 1.433 | 523.045 | 0.18905 | 1.2915
[33 empty] | 1.434 | 523.41 | 0.060776 | 1.434 | 523.41 | 1.0417 | 1.434 | 523.41 | 0.18939 | 1.2919
[33 empty] | 1.435 | 523.775 | 0.060776 | 1.435 | 523.775 | 1.0417 | 1.435 | 523.775 | 0.18973 | 1.2922
[33 empty] | 1.436 | 524.14 | 0.060776 | 1.436 | 524.14 | 1.0417 | 1.436 | 524.14 | 0.19008 | 1.2925
[33 empty] | 1.437 | 524.505 | 0.060776 | 1.437 | 524.505 | 1.0417 | 1.437 | 524.505 | 0.19042 | 1.2929
[33 empty] | 1.438 | 524.87 | 0.060776 | 1.438 | 524.87 | 1.0417 | 1.438 | 524.87 | 0.19076 | 1.2932
[33 empty] | 1.439 | 525.235 | 0.060776 | 1.439 | 525.235 | 1.0417 | 1.439 | 525.235 | 0.1911 | 1.2936
[33 empty] | 1.44 | 525.6 | 0.060776 | 1.44 | 525.6 | 1.0417 | 1.44 | 525.6 | 0.19145 | 1.2939
[33 empty] | 1.441 | 525.965 | 0.060776 | 1.441 | 525.965 | 1.0417 | 1.441 | 525.965 | 0.19179 | 1.2943
[33 empty] | 1.442 | 526.33 | 0.060776 | 1.442 | 526.33 | 1.0417 | 1.442 | 526.33 | 0.19213 | 1.2946
[33 empty] | 1.443 | 526.695 | 0.060776 | 1.443 | 526.695 | 1.0417 | 1.443 | 526.695 | 0.19247 | 1.2949
[33 empty] | 1.444 | 527.06 | 0.060776 | 1.444 | 527.06 | 1.0417 | 1.444 | 527.06 | 0.19282 | 1.2953
[33 empty] | 1.445 | 527.425 | 0.060776 | 1.445 | 527.425 | 1.0417 | 1.445 | 527.425 | 0.19316 | 1.2956
[33 empty] | 1.446 | 527.79 | 0.060776 | 1.446 | 527.79 | 1.0417 | 1.446 | 527.79 | 0.1935 | 1.296
[33 empty] | 1.447 | 528.155 | 0.060776 | 1.447 | 528.155 | 1.0417 | 1.447 | 528.155 | 0.19384 | 1.2963
[33 empty] | 1.448 | 528.52 | 0.060776 | 1.448 | 528.52 | 1.0417 | 1.448 | 528.52 | 0.19419 | 1.2967
[33 empty] | 1.449 | 528.885 | 0.060776 | 1.449 | 528.885 | 1.0417 | 1.449 | 528.885 | 0.19453 | 1.297
[33 empty] | 1.45 | 529.25 | 0.060776 | 1.45 | 529.25 | 1.0417 | 1.45 | 529.25 | 0.19487 | 1.2973
[33 empty] | 1.451 | 529.615 | 0.060776 | 1.451 | 529.615 | 1.0417 | 1.451 | 529.615 | 0.19521 | 1.2977
[33 empty] | 1.452 | 529.98 | 0.060776 | 1.452 | 529.98 | 1.0417 | 1.452 | 529.98 | 0.19556 | 1.298
[33 empty] | 1.453 | 530.345 | 0.060776 | 1.453 | 530.345 | 1.0417 | 1.453 | 530.345 | 0.1959 | 1.2984
[33 empty] | 1.454 | 530.71 | 0.060776 | 1.454 | 530.71 | 1.0417 | 1.454 | 530.71 | 0.19624 | 1.2987
[33 empty] | 1.455 | 531.075 | 0.060776 | 1.455 | 531.075 | 1.0417 | 1.455 | 531.075 | 0.19658 | 1.2991
[33 empty] | 1.456 | 531.44 | 0.060776 | 1.456 | 531.44 | 1.0417 | 1.456 | 531.44 | 0.19693 | 1.2994
[33 empty] | 1.457 | 531.805 | 0.060776 | 1.457 | 531.805 | 1.0417 | 1.457 | 531.805 | 0.19727 | 1.2997
[33 empty] | 1.458 | 532.17 | 0.060776 | 1.458 | 532.17 | 1.0417 | 1.458 | 532.17 | 0.19761 | 1.3001
[33 empty] | 1.459 | 532.535 | 0.060776 | 1.459 | 532.535 | 1.0417 | 1.459 | 532.535 | 0.19795 | 1.3004
[33 empty] | 1.46 | 532.9 | 0.060776 | 1.46 | 532.9 | 1.0417 | 1.46 | 532.9 | 0.1983 | 1.3008
[33 empty] | 1.461 | 533.265 | 0.060776 | 1.461 | 533.265 | 1.0417 | 1.461 | 533.265 | 0.19864 | 1.3011
[33 empty] | 1.462 | 533.63 | 0.060776 | 1.462 | 533.63 | 1.0417 | 1.462 | 533.63 | 0.19898 | 1.3015
[33 empty] | 1.463 | 533.995 | 0.060776 | 1.463 | 533.995 | 1.0417 | 1.463 | 533.995 | 0.19932 | 1.3018
[33 empty] | 1.464 | 534.36 | 0.060776 | 1.464 | 534.36 | 1.0417 | 1.464 | 534.36 | 0.19967 | 1.3021
[33 empty] | 1.465 | 534.725 | 0.060776 | 1.465 | 534.725 | 1.0417 | 1.465 | 534.725 | 0.20001 | 1.3025
[33 empty] | 1.466 | 535.09 | 0.060776 | 1.466 | 535.09 | 1.0417 | 1.466 | 535.09 | 0.20035 | 1.3028
[33 empty] | 1.467 | 535.455 | 0.060776 | 1.467 | 535.455 | 1.0417 | 1.467 | 535.455 | 0.20069 | 1.3032
[33 empty] | 1.468 | 535.82 | 0.060776 | 1.468 | 535.82 | 1.0417 | 1.468 | 535.82 | 0.20103 | 1.3035
[33 empty] | 1.469 | 536.185 | 0.060776 | 1.469 | 536.185 | 1.0417 | 1.469 | 536.185 | 0.20138 | 1.3039
[33 empty] | 1.47 | 536.55 | 0.060776 | 1.47 | 536.55 | 1.0417 | 1.47 | 536.55 | 0.20172 | 1.3042
[33 empty] | 1.471 | 536.915 | 0.060776 | 1.471 | 536.915 | 1.0417 | 1.471 | 536.915 | 0.20206 | 1.3045
[33 empty] | 1.472 | 537.28 | 0.060776 | 1.472 | 537.28 | 1.0417 | 1.472 | 537.28 | 0.2024 | 1.3049
[33 empty] | 1.473 | 537.645 | 0.060776 | 1.473 | 537.645 | 1.0417 | 1.473 | 537.645 | 0.20275 | 1.3052
[33 empty] | 1.474 | 538.01 | 0.060776 | 1.474 | 538.01 | 1.0417 | 1.474 | 538.01 | 0.20309 | 1.3056
[33 empty] | 1.475 | 538.375 | 0.060776 | 1.475 | 538.375 | 1.0417 | 1.475 | 538.375 | 0.20343 | 1.3059
[33 empty] | 1.476 | 538.74 | 0.060776 | 1.476 | 538.74 | 1.0417 | 1.476 | 538.74 | 0.20377 | 1.3062
[33 empty] | 1.477 | 539.105 | 0.060776 | 1.477 | 539.105 | 1.0417 | 1.477 | 539.105 | 0.20412 | 1.3066
[33 empty] | 1.478 | 539.47 | 0.060776 | 1.478 | 539.47 | 1.0417 | 1.478 | 539.47 | 0.20446 | 1.3069
[33 empty] | 1.479 | 539.835 | 0.060776 | 1.479 | 539.835 | 1.0417 | 1.479 | 539.835 | 0.2048 | 1.3073
[33 empty] | 1.48 | 540.2 | 0.060776 | 1.48 | 540.2 | 1.0417 | 1.48 | 540.2 | 0.20514 | 1.3076
[33 empty] | 1.481 | 540.565 | 0.060776 | 1.481 | 540.565 | 1.0417 | 1.481 | 540.565 | 0.20549 | 1.308
[33 empty] | 1.482 | 540.93 | 0.060776 | 1.482 | 540.93 | 1.0417 | 1.482 | 540.93 | 0.20583 | 1.3083
[33 empty] | 1.483 | 541.295 | 0.060776 | 1.483 | 541.295 | 1.0417 | 1.483 | 541.295 | 0.20617 | 1.3086
[33 empty] | 1.484 | 541.66 | 0.060776 | 1.484 | 541.66 | 1.0417 | 1.484 | 541.66 | 0.20651 | 1.309
[33 empty] | 1.485 | 542.025 | 0.060776 | 1.485 | 542.025 | 1.0417 | 1.485 | 542.025 | 0.20686 | 1.3093
[33 empty] | 1.486 | 542.39 | 0.060776 | 1.486 | 542.39 | 1.0417 | 1.486 | 542.39 | 0.2072 | 1.3097
[33 empty] | 1.487 | 542.755 | 0.060776 | 1.487 | 542.755 | 1.0417 | 1.487 | 542.755 | 0.20754 | 1.31
[33 empty] | 1.488 | 543.12 | 0.060776 | 1.488 | 543.12 | 1.0417 | 1.488 | 543.12 | 0.20788 | 1.3104
[33 empty] | 1.489 | 543.485 | 0.060776 | 1.489 | 543.485 | 1.0417 | 1.489 | 543.485 | 0.20823 | 1.3107
[33 empty] | 1.49 | 543.85 | 0.060776 | 1.49 | 543.85 | 1.0417 | 1.49 | 543.85 | 0.20857 | 1.311
[33 empty] | 1.491 | 544.215 | 0.060776 | 1.491 | 544.215 | 1.0417 | 1.491 | 544.215 | 0.20891 | 1.3114
[33 empty] | 1.492 | 544.58 | 0.060776 | 1.492 | 544.58 | 1.0417 | 1.492 | 544.58 | 0.20925 | 1.3117
[33 empty] | 1.493 | 544.945 | 0.060776 | 1.493 | 544.945 | 1.0417 | 1.493 | 544.945 | 0.2096 | 1.3121
[33 empty] | 1.494 | 545.31 | 0.060776 | 1.494 | 545.31 | 1.0417 | 1.494 | 545.31 | 0.20994 | 1.3124
[33 empty] | 1.495 | 545.675 | 0.060776 | 1.495 | 545.675 | 1.0417 | 1.495 | 545.675 | 0.21028 | 1.3128
[33 empty] | 1.496 | 546.04 | 0.060776 | 1.496 | 546.04 | 1.0417 | 1.496 | 546.04 | 0.21062 | 1.3131
[33 empty] | 1.497 | 546.405 | 0.060776 | 1.497 | 546.405 | 1.0417 | 1.497 | 546.405 | 0.21097 | 1.3134
[33 empty] | 1.498 | 546.77 | 0.060776 | 1.498 | 546.77 | 1.0417 | 1.498 | 546.77 | 0.21131 | 1.3138
[33 empty] | 1.499 | 547.135 | 0.060776 | 1.499 | 547.135 | 1.0417 | 1.499 | 547.135 | 0.21165 | 1.3141
[33 empty] | 1.5 | 547.5 | 0.060776 | 1.5 | 547.5 | 1.0417 | 1.5 | 547.5 | 0.21199 | 1.3145
[33 empty] | 1.501 | 547.865 | 0.060776 | 1.501 | 547.865 | 1.0417 | 1.501 | 547.865 | 0.21234 | 1.3148
[33 empty] | 1.502 | 548.23 | 0.060776 | 1.502 | 548.23 | 1.0417 | 1.502 | 548.23 | 0.21268 | 1.3152
[33 empty] | 1.503 | 548.595 | 0.060776 | 1.503 | 548.595 | 1.0417 | 1.503 | 548.595 | 0.21302 | 1.3155
[33 empty] | 1.504 | 548.96 | 0.060776 | 1.504 | 548.96 | 1.0417 | 1.504 | 548.96 | 0.21336 | 1.3158
[33 empty] | 1.505 | 549.325 | 0.060776 | 1.505 | 549.325 | 1.0417 | 1.505 | 549.325 | 0.21371 | 1.3162
[33 empty] | 1.506 | 549.69 | 0.060776 | 1.506 | 549.69 | 1.0417 | 1.506 | 549.69 | 0.21405 | 1.3165
[33 empty] | 1.507 | 550.055 | 0.060776 | 1.507 | 550.055 | 1.0417 | 1.507 | 550.055 | 0.21439 | 1.3169
[33 empty] | 1.508 | 550.42 | 0.060776 | 1.508 | 550.42 | 1.0417 | 1.508 | 550.42 | 0.21473 | 1.3172
[33 empty] | 1.509 | 550.785 | 0.060776 | 1.509 | 550.785 | 1.0417 | 1.509 | 550.785 | 0.21508 | 1.3175
[33 empty] | 1.51 | 551.15 | 0.060776 | 1.51 | 551.15 | 1.0417 | 1.51 | 551.15 | 0.21542 | 1.3179
[33 empty] | 1.511 | 551.515 | 0.060776 | 1.511 | 551.515 | 1.0417 | 1.511 | 551.515 | 0.21576 | 1.3182
[33 empty] | 1.512 | 551.88 | 0.060776 | 1.512 | 551.88 | 1.0417 | 1.512 | 551.88 | 0.2161 | 1.3186
[33 empty] | 1.513 | 552.245 | 0.060776 | 1.513 | 552.245 | 1.0417 | 1.513 | 552.245 | 0.21645 | 1.3189
[33 empty] | 1.514 | 552.61 | 0.060776 | 1.514 | 552.61 | 1.0417 | 1.514 | 552.61 | 0.21679 | 1.3193
[33 empty] | 1.515 | 552.975 | 0.060776 | 1.515 | 552.975 | 1.0417 | 1.515 | 552.975 | 0.21713 | 1.3196
[33 empty] | 1.516 | 553.34 | 0.060776 | 1.516 | 553.34 | 1.0417 | 1.516 | 553.34 | 0.21747 | 1.3199
[33 empty] | 1.517 | 553.705 | 0.060776 | 1.517 | 553.705 | 1.0417 | 1.517 | 553.705 | 0.21782 | 1.3203
[33 empty] | 1.518 | 554.07 | 0.060776 | 1.518 | 554.07 | 1.0417 | 1.518 | 554.07 | 0.21816 | 1.3206
[33 empty] | 1.519 | 554.435 | 0.060776 | 1.519 | 554.435 | 1.0417 | 1.519 | 554.435 | 0.2185 | 1.321
[33 empty] | 1.52 | 554.8 | 0.060776 | 1.52 | 554.8 | 1.0417 | 1.52 | 554.8 | 0.21884 | 1.3213
[33 empty] | 1.521 | 555.165 | 0.060776 | 1.521 | 555.165 | 1.0417 | 1.521 | 555.165 | 0.21919 | 1.3217
[33 empty] | 1.522 | 555.53 | 0.060776 | 1.522 | 555.53 | 1.0417 | 1.522 | 555.53 | 0.21953 | 1.322
[33 empty] | 1.523 | 555.895 | 0.060776 | 1.523 | 555.895 | 1.0417 | 1.523 | 555.895 | 0.21987 | 1.3223
[33 empty] | 1.524 | 556.26 | 0.060776 | 1.524 | 556.26 | 1.0417 | 1.524 | 556.26 | 0.22021 | 1.3227
[33 empty] | 1.525 | 556.625 | 0.060776 | 1.525 | 556.625 | 1.0417 | 1.525 | 556.625 | 0.22056 | 1.323
[33 empty] | 1.526 | 556.99 | 0.060776 | 1.526 | 556.99 | 1.0417 | 1.526 | 556.99 | 0.2209 | 1.3234
[33 empty] | 1.527 | 557.355 | 0.060776 | 1.527 | 557.355 | 1.0417 | 1.527 | 557.355 | 0.22124 | 1.3237
[33 empty] | 1.528 | 557.72 | 0.060776 | 1.528 | 557.72 | 1.0417 | 1.528 | 557.72 | 0.22158 | 1.3241
[33 empty] | 1.529 | 558.085 | 0.060776 | 1.529 | 558.085 | 1.0417 | 1.529 | 558.085 | 0.22193 | 1.3244
[33 empty] | 1.53 | 558.45 | 0.060776 | 1.53 | 558.45 | 1.0417 | 1.53 | 558.45 | 0.22227 | 1.3247
[33 empty] | 1.531 | 558.815 | 0.060776 | 1.531 | 558.815 | 1.0417 | 1.531 | 558.815 | 0.22261 | 1.3251
[33 empty] | 1.532 | 559.18 | 0.060776 | 1.532 | 559.18 | 1.0417 | 1.532 | 559.18 | 0.22295 | 1.3254
[33 empty] | 1.533 | 559.545 | 0.060776 | 1.533 | 559.545 | 1.0417 | 1.533 | 559.545 | 0.2233 | 1.3258
[33 empty] | 1.534 | 559.91 | 0.060776 | 1.534 | 559.91 | 1.0417 | 1.534 | 559.91 | 0.22364 | 1.3261
[33 empty] | 1.535 | 560.275 | 0.060776 | 1.535 | 560.275 | 1.0417 | 1.535 | 560.275 | 0.22398 | 1.3265
[33 empty] | 1.536 | 560.64 | 0.060776 | 1.536 | 560.64 | 1.0417 | 1.536 | 560.64 | 0.22432 | 1.3268
[33 empty] | 1.537 | 561.005 | 0.060776 | 1.537 | 561.005 | 1.0417 | 1.537 | 561.005 | 0.22467 | 1.3271
[33 empty] | 1.538 | 561.37 | 0.060776 | 1.538 | 561.37 | 1.0417 | 1.538 | 561.37 | 0.22501 | 1.3275
[33 empty] | 1.539 | 561.735 | 0.060776 | 1.539 | 561.735 | 1.0417 | 1.539 | 561.735 | 0.22535 | 1.3278
[33 empty] | 1.54 | 562.1 | 0.060776 | 1.54 | 562.1 | 1.0417 | 1.54 | 562.1 | 0.22569 | 1.3282
[33 empty] | 1.541 | 562.465 | 0.060776 | 1.541 | 562.465 | 1.0417 | 1.541 | 562.465 | 0.22604 | 1.3285
[33 empty] | 1.542 | 562.83 | 0.060776 | 1.542 | 562.83 | 1.0417 | 1.542 | 562.83 | 0.22638 | 1.3289
[33 empty] | 1.543 | 563.195 | 0.060776 | 1.543 | 563.195 | 1.0417 | 1.543 | 563.195 | 0.22672 | 1.3292
[33 empty] | 1.544 | 563.56 | 0.060776 | 1.544 | 563.56 | 1.0417 | 1.544 | 563.56 | 0.22706 | 1.3295
[33 empty] | 1.545 | 563.925 | 0.060776 | 1.545 | 563.925 | 1.0417 | 1.545 | 563.925 | 0.22741 | 1.3299
[33 empty] | 1.546 | 564.29 | 0.060776 | 1.546 | 564.29 | 1.0417 | 1.546 | 564.29 | 0.22775 | 1.3302
[33 empty] | 1.547 | 564.655 | 0.060776 | 1.547 | 564.655 | 1.0417 | 1.547 | 564.655 | 0.22809 | 1.3306
[33 empty] | 1.548 | 565.02 | 0.060776 | 1.548 | 565.02 | 1.0417 | 1.548 | 565.02 | 0.22843 | 1.3309
[33 empty] | 1.549 | 565.385 | 0.060776 | 1.549 | 565.385 | 1.0417 | 1.549 | 565.385 | 0.22878 | 1.3312
[33 empty] | 1.55 | 565.75 | 0.060776 | 1.55 | 565.75 | 1.0417 | 1.55 | 565.75 | 0.22912 | 1.3316
[33 empty] | 1.551 | 566.115 | 0.060776 | 1.551 | 566.115 | 1.0417 | 1.551 | 566.115 | 0.22946 | 1.3319
[33 empty] | 1.552 | 566.48 | 0.060776 | 1.552 | 566.48 | 1.0417 | 1.552 | 566.48 | 0.2298 | 1.3323
[33 empty] | 1.553 | 566.845 | 0.060776 | 1.553 | 566.845 | 1.0417 | 1.553 | 566.845 | 0.23014 | 1.3326
[33 empty] | 1.554 | 567.21 | 0.060776 | 1.554 | 567.21 | 1.0417 | 1.554 | 567.21 | 0.23049 | 1.333
[33 empty] | 1.555 | 567.575 | 0.060776 | 1.555 | 567.575 | 1.0417 | 1.555 | 567.575 | 0.23083 | 1.3333
[33 empty] | 1.556 | 567.94 | 0.060776 | 1.556 | 567.94 | 1.0417 | 1.556 | 567.94 | 0.23117 | 1.3336
[33 empty] | 1.557 | 568.305 | 0.060776 | 1.557 | 568.305 | 1.0417 | 1.557 | 568.305 | 0.23151 | 1.334
[33 empty] | 1.558 | 568.67 | 0.060776 | 1.558 | 568.67 | 1.0417 | 1.558 | 568.67 | 0.23186 | 1.3343
[33 empty] | 1.559 | 569.035 | 0.060776 | 1.559 | 569.035 | 1.0417 | 1.559 | 569.035 | 0.2322 | 1.3347
[33 empty] | 1.56 | 569.4 | 0.060776 | 1.56 | 569.4 | 1.0417 | 1.56 | 569.4 | 0.23254 | 1.335
[33 empty] | 1.561 | 569.765 | 0.060776 | 1.561 | 569.765 | 1.0417 | 1.561 | 569.765 | 0.23288 | 1.3354
[33 empty] | 1.562 | 570.13 | 0.060776 | 1.562 | 570.13 | 1.0417 | 1.562 | 570.13 | 0.23323 | 1.3357
[33 empty] | 1.563 | 570.495 | 0.060776 | 1.563 | 570.495 | 1.0417 | 1.563 | 570.495 | 0.23357 | 1.336
[33 empty] | 1.564 | 570.86 | 0.060776 | 1.564 | 570.86 | 1.0417 | 1.564 | 570.86 | 0.23391 | 1.3364
[33 empty] | 1.565 | 571.225 | 0.060776 | 1.565 | 571.225 | 1.0417 | 1.565 | 571.225 | 0.23425 | 1.3367
[33 empty] | 1.566 | 571.59 | 0.060776 | 1.566 | 571.59 | 1.0417 | 1.566 | 571.59 | 0.2346 | 1.3371
[33 empty] | 1.567 | 571.955 | 0.060776 | 1.567 | 571.955 | 1.0417 | 1.567 | 571.955 | 0.23494 | 1.3374
[33 empty] | 1.568 | 572.32 | 0.060776 | 1.568 | 572.32 | 1.0417 | 1.568 | 572.32 | 0.23528 | 1.3378
[33 empty] | 1.569 | 572.685 | 0.060776 | 1.569 | 572.685 | 1.0417 | 1.569 | 572.685 | 0.23562 | 1.3381
[33 empty] | 1.57 | 573.05 | 0.060776 | 1.57 | 573.05 | 1.0417 | 1.57 | 573.05 | 0.23597 | 1.3384
[33 empty] | 1.571 | 573.415 | 0.060776 | 1.571 | 573.415 | 1.0417 | 1.571 | 573.415 | 0.23631 | 1.3388
[33 empty] | 1.572 | 573.78 | 0.060776 | 1.572 | 573.78 | 1.0417 | 1.572 | 573.78 | 0.23665 | 1.3391
[33 empty] | 1.573 | 574.145 | 0.060776 | 1.573 | 574.145 | 1.0417 | 1.573 | 574.145 | 0.23699 | 1.3395
[33 empty] | 1.574 | 574.51 | 0.060776 | 1.574 | 574.51 | 1.0417 | 1.574 | 574.51 | 0.23734 | 1.3398
[33 empty] | 1.575 | 574.875 | 0.060776 | 1.575 | 574.875 | 1.0417 | 1.575 | 574.875 | 0.23768 | 1.3402
[33 empty] | 1.576 | 575.24 | 0.060776 | 1.576 | 575.24 | 1.0417 | 1.576 | 575.24 | 0.23802 | 1.3405
[33 empty] | 1.577 | 575.605 | 0.060776 | 1.577 | 575.605 | 1.0417 | 1.577 | 575.605 | 0.23836 | 1.3408
[33 empty] | 1.578 | 575.97 | 0.060776 | 1.578 | 575.97 | 1.0417 | 1.578 | 575.97 | 0.23871 | 1.3412
[33 empty] | 1.579 | 576.335 | 0.060776 | 1.579 | 576.335 | 1.0417 | 1.579 | 576.335 | 0.23905 | 1.3415
[33 empty] | 1.58 | 576.7 | 0.060776 | 1.58 | 576.7 | 1.0417 | 1.58 | 576.7 | 0.23939 | 1.3419
[33 empty] | 1.581 | 577.065 | 0.060776 | 1.581 | 577.065 | 1.0417 | 1.581 | 577.065 | 0.23973 | 1.3422
[33 empty] | 1.582 | 577.43 | 0.060776 | 1.582 | 577.43 | 1.0417 | 1.582 | 577.43 | 0.24008 | 1.3425
[33 empty] | 1.583 | 577.795 | 0.060776 | 1.583 | 577.795 | 1.0417 | 1.583 | 577.795 | 0.24042 | 1.3429
[33 empty] | 1.584 | 578.16 | 0.060776 | 1.584 | 578.16 | 1.0417 | 1.584 | 578.16 | 0.24076 | 1.3432
[33 empty] | 1.585 | 578.525 | 0.060776 | 1.585 | 578.525 | 1.0417 | 1.585 | 578.525 | 0.2411 | 1.3436
[33 empty] | 1.586 | 578.89 | 0.060776 | 1.586 | 578.89 | 1.0417 | 1.586 | 578.89 | 0.24145 | 1.3439
[33 empty] | 1.587 | 579.255 | 0.060776 | 1.587 | 579.255 | 1.0417 | 1.587 | 579.255 | 0.24179 | 1.3443
[33 empty] | 1.588 | 579.62 | 0.060776 | 1.588 | 579.62 | 1.0417 | 1.588 | 579.62 | 0.24213 | 1.3446
[33 empty] | 1.589 | 579.985 | 0.060776 | 1.589 | 579.985 | 1.0417 | 1.589 | 579.985 | 0.24247 | 1.3449
[33 empty] | 1.59 | 580.35 | 0.060776 | 1.59 | 580.35 | 1.0417 | 1.59 | 580.35 | 0.24282 | 1.3453
[33 empty] | 1.591 | 580.715 | 0.060776 | 1.591 | 580.715 | 1.0417 | 1.591 | 580.715 | 0.24316 | 1.3456
[33 empty] | 1.592 | 581.08 | 0.060776 | 1.592 | 581.08 | 1.0417 | 1.592 | 581.08 | 0.2435 | 1.346
[33 empty] | 1.593 | 581.445 | 0.060776 | 1.593 | 581.445 | 1.0417 | 1.593 | 581.445 | 0.24384 | 1.3463
[33 empty] | 1.594 | 581.81 | 0.060776 | 1.594 | 581.81 | 1.0417 | 1.594 | 581.81 | 0.24419 | 1.3467
[33 empty] | 1.595 | 582.175 | 0.060776 | 1.595 | 582.175 | 1.0417 | 1.595 | 582.175 | 0.24453 | 1.347
[33 empty] | 1.596 | 582.54 | 0.060776 | 1.596 | 582.54 | 1.0417 | 1.596 | 582.54 | 0.24487 | 1.3473
[33 empty] | 1.597 | 582.905 | 0.060776 | 1.597 | 582.905 | 1.0417 | 1.597 | 582.905 | 0.24521 | 1.3477
[33 empty] | 1.598 | 583.27 | 0.060776 | 1.598 | 583.27 | 1.0417 | 1.598 | 583.27 | 0.24556 | 1.348
[33 empty] | 1.599 | 583.635 | 0.060776 | 1.599 | 583.635 | 1.0417 | 1.599 | 583.635 | 0.2459 | 1.3484
[33 empty] | 1.6 | 584 | 0.060776 | 1.6 | 584 | 1.0417 | 1.6 | 584 | 0.24624 | 1.3487
[33 empty] | 1.601 | 584.365 | 0.060776 | 1.601 | 584.365 | 1.0417 | 1.601 | 584.365 | 0.24658 | 1.3491
[33 empty] | 1.602 | 584.73 | 0.060776 | 1.602 | 584.73 | 1.0417 | 1.602 | 584.73 | 0.24693 | 1.3494
[33 empty] | 1.603 | 585.095 | 0.060776 | 1.603 | 585.095 | 1.0417 | 1.603 | 585.095 | 0.24727 | 1.3497
[33 empty] | 1.604 | 585.46 | 0.060776 | 1.604 | 585.46 | 1.0417 | 1.604 | 585.46 | 0.24761 | 1.3501
[33 empty] | 1.605 | 585.825 | 0.060776 | 1.605 | 585.825 | 1.0417 | 1.605 | 585.825 | 0.24795 | 1.3504
[33 empty] | 1.606 | 586.19 | 0.060776 | 1.606 | 586.19 | 1.0417 | 1.606 | 586.19 | 0.2483 | 1.3508
[33 empty] | 1.607 | 586.555 | 0.060776 | 1.607 | 586.555 | 1.0417 | 1.607 | 586.555 | 0.24864 | 1.3511
[33 empty] | 1.608 | 586.92 | 0.060776 | 1.608 | 586.92 | 1.0417 | 1.608 | 586.92 | 0.24898 | 1.3515
[33 empty] | 1.609 | 587.285 | 0.060776 | 1.609 | 587.285 | 1.0417 | 1.609 | 587.285 | 0.24932 | 1.3518
[33 empty] | 1.61 | 587.65 | 0.060776 | 1.61 | 587.65 | 1.0417 | 1.61 | 587.65 | 0.24967 | 1.3521
[33 empty] | 1.611 | 588.015 | 0.060776 | 1.611 | 588.015 | 1.0417 | 1.611 | 588.015 | 0.25001 | 1.3525
[33 empty] | 1.612 | 588.38 | 0.060776 | 1.612 | 588.38 | 1.0417 | 1.612 | 588.38 | 0.25035 | 1.3528
[33 empty] | 1.613 | 588.745 | 0.060776 | 1.613 | 588.745 | 1.0417 | 1.613 | 588.745 | 0.25069 | 1.3532
[33 empty] | 1.614 | 589.11 | 0.060776 | 1.614 | 589.11 | 1.0417 | 1.614 | 589.11 | 0.25104 | 1.3535
[33 empty] | 1.615 | 589.475 | 0.060776 | 1.615 | 589.475 | 1.0417 | 1.615 | 589.475 | 0.25138 | 1.3539
[33 empty] | 1.616 | 589.84 | 0.060776 | 1.616 | 589.84 | 1.0417 | 1.616 | 589.84 | 0.25172 | 1.3542
[33 empty] | 1.617 | 590.205 | 0.060776 | 1.617 | 590.205 | 1.0417 | 1.617 | 590.205 | 0.25206 | 1.3545
[33 empty] | 1.618 | 590.57 | 0.060776 | 1.618 | 590.57 | 1.0417 | 1.618 | 590.57 | 0.25241 | 1.3549
[33 empty] | 1.619 | 590.935 | 0.060776 | 1.619 | 590.935 | 1.0417 | 1.619 | 590.935 | 0.25275 | 1.3552
[33 empty] | 1.62 | 591.3 | 0.060776 | 1.62 | 591.3 | 1.0417 | 1.62 | 591.3 | 0.25309 | 1.3556
[33 empty] | 1.621 | 591.665 | 0.060776 | 1.621 | 591.665 | 1.0417 | 1.621 | 591.665 | 0.25343 | 1.3559
[33 empty] | 1.622 | 592.03 | 0.060776 | 1.622 | 592.03 | 1.0417 | 1.622 | 592.03 | 0.25378 | 1.3562
[33 empty] | 1.623 | 592.395 | 0.060776 | 1.623 | 592.395 | 1.0417 | 1.623 | 592.395 | 0.25412 | 1.3566
[33 empty] | 1.624 | 592.76 | 0.060776 | 1.624 | 592.76 | 1.0417 | 1.624 | 592.76 | 0.25446 | 1.3569
[33 empty] | 1.625 | 593.125 | 0.060776 | 1.625 | 593.125 | 1.0417 | 1.625 | 593.125 | 0.2548 | 1.3573
[33 empty] | 1.626 | 593.49 | 0.060776 | 1.626 | 593.49 | 1.0417 | 1.626 | 593.49 | 0.25515 | 1.3576
[33 empty] | 1.627 | 593.855 | 0.060776 | 1.627 | 593.855 | 1.0417 | 1.627 | 593.855 | 0.25549 | 1.358
[33 empty] | 1.628 | 594.22 | 0.060776 | 1.628 | 594.22 | 1.0417 | 1.628 | 594.22 | 0.25583 | 1.3583
[33 empty] | 1.629 | 594.585 | 0.060776 | 1.629 | 594.585 | 1.0417 | 1.629 | 594.585 | 0.25617 | 1.3586
[33 empty] | 1.63 | 594.95 | 0.060776 | 1.63 | 594.95 | 1.0417 | 1.63 | 594.95 | 0.25652 | 1.359
[33 empty] | 1.631 | 595.315 | 0.060776 | 1.631 | 595.315 | 1.0417 | 1.631 | 595.315 | 0.25686 | 1.3593
[33 empty] | 1.632 | 595.68 | 0.060776 | 1.632 | 595.68 | 1.0417 | 1.632 | 595.68 | 0.2572 | 1.3597
[33 empty] | 1.633 | 596.045 | 0.060776 | 1.633 | 596.045 | 1.0417 | 1.633 | 596.045 | 0.25754 | 1.36
[33 empty] | 1.634 | 596.41 | 0.060776 | 1.634 | 596.41 | 1.0417 | 1.634 | 596.41 | 0.25789 | 1.3604
[33 empty] | 1.635 | 596.775 | 0.060776 | 1.635 | 596.775 | 1.0417 | 1.635 | 596.775 | 0.25823 | 1.3607
[33 empty] | 1.636 | 597.14 | 0.060776 | 1.636 | 597.14 | 1.0417 | 1.636 | 597.14 | 0.25857 | 1.361
[33 empty] | 1.637 | 597.505 | 0.060776 | 1.637 | 597.505 | 1.0417 | 1.637 | 597.505 | 0.25891 | 1.3614
[33 empty] | 1.638 | 597.87 | 0.060776 | 1.638 | 597.87 | 1.0417 | 1.638 | 597.87 | 0.25926 | 1.3617
[33 empty] | 1.639 | 598.235 | 0.060776 | 1.639 | 598.235 | 1.0417 | 1.639 | 598.235 | 0.2596 | 1.3621
[33 empty] | 1.64 | 598.6 | 0.060776 | 1.64 | 598.6 | 1.0417 | 1.64 | 598.6 | 0.25994 | 1.3624
[33 empty] | 1.641 | 598.965 | 0.060776 | 1.641 | 598.965 | 1.0417 | 1.641 | 598.965 | 0.26028 | 1.3628
[33 empty] | 1.642 | 599.33 | 0.060776 | 1.642 | 599.33 | 1.0417 | 1.642 | 599.33 | 0.26062 | 1.3631
[33 empty] | 1.643 | 599.695 | 0.060776 | 1.643 | 599.695 | 1.0417 | 1.643 | 599.695 | 0.26097 | 1.3634
[33 empty] | 1.644 | 600.06 | 0.060776 | 1.644 | 600.06 | 1.0417 | 1.644 | 600.06 | 0.26131 | 1.3638
[33 empty] | 1.645 | 600.425 | 0.060776 | 1.645 | 600.425 | 1.0417 | 1.645 | 600.425 | 0.26165 | 1.3641
[33 empty] | 1.646 | 600.79 | 0.060776 | 1.646 | 600.79 | 1.0417 | 1.646 | 600.79 | 0.26199 | 1.3645
[33 empty] | 1.647 | 601.155 | 0.060776 | 1.647 | 601.155 | 1.0417 | 1.647 | 601.155 | 0.26234 | 1.3648
[33 empty] | 1.648 | 601.52 | 0.060776 | 1.648 | 601.52 | 1.0417 | 1.648 | 601.52 | 0.26268 | 1.3652
[33 empty] | 1.649 | 601.885 | 0.060776 | 1.649 | 601.885 | 1.0417 | 1.649 | 601.885 | 0.26302 | 1.3655
[33 empty] | 1.65 | 602.25 | 0.060776 | 1.65 | 602.25 | 1.0417 | 1.65 | 602.25 | 0.26336 | 1.3658
[33 empty] | 1.651 | 602.615 | 0.060776 | 1.651 | 602.615 | 1.0417 | 1.651 | 602.615 | 0.26371 | 1.3662
[33 empty] | 1.652 | 602.98 | 0.060776 | 1.652 | 602.98 | 1.0417 | 1.652 | 602.98 | 0.26405 | 1.3665
[33 empty] | 1.653 | 603.345 | 0.060776 | 1.653 | 603.345 | 1.0417 | 1.653 | 603.345 | 0.26439 | 1.3669
[33 empty] | 1.654 | 603.71 | 0.060776 | 1.654 | 603.71 | 1.0417 | 1.654 | 603.71 | 0.26473 | 1.3672
[33 empty] | 1.655 | 604.075 | 0.060776 | 1.655 | 604.075 | 1.0417 | 1.655 | 604.075 | 0.26508 | 1.3675
[33 empty] | 1.656 | 604.44 | 0.060776 | 1.656 | 604.44 | 1.0417 | 1.656 | 604.44 | 0.26542 | 1.3679
[33 empty] | 1.657 | 604.805 | 0.060776 | 1.657 | 604.805 | 1.0417 | 1.657 | 604.805 | 0.26576 | 1.3682
[33 empty] | 1.658 | 605.17 | 0.060776 | 1.658 | 605.17 | 1.0417 | 1.658 | 605.17 | 0.2661 | 1.3686
[33 empty] | 1.659 | 605.535 | 0.060776 | 1.659 | 605.535 | 1.0417 | 1.659 | 605.535 | 0.26645 | 1.3689
[33 empty] | 1.66 | 605.9 | 0.060776 | 1.66 | 605.9 | 1.0417 | 1.66 | 605.9 | 0.26679 | 1.3693
[33 empty] | 1.661 | 606.265 | 0.060776 | 1.661 | 606.265 | 1.0417 | 1.661 | 606.265 | 0.26713 | 1.3696
[33 empty] | 1.662 | 606.63 | 0.060776 | 1.662 | 606.63 | 1.0417 | 1.662 | 606.63 | 0.26747 | 1.3699
[33 empty] | 1.663 | 606.995 | 0.060776 | 1.663 | 606.995 | 1.0417 | 1.663 | 606.995 | 0.26782 | 1.3703
[33 empty] | 1.664 | 607.36 | 0.060776 | 1.664 | 607.36 | 1.0417 | 1.664 | 607.36 | 0.26816 | 1.3706
[33 empty] | 1.665 | 607.725 | 0.060776 | 1.665 | 607.725 | 1.0417 | 1.665 | 607.725 | 0.2685 | 1.371
[33 empty] | 1.666 | 608.09 | 0.060776 | 1.666 | 608.09 | 1.0417 | 1.666 | 608.09 | 0.26884 | 1.3713
[33 empty] | 1.667 | 608.455 | 0.060776 | 1.667 | 608.455 | 1.0417 | 1.667 | 608.455 | 0.26919 | 1.3717
[33 empty] | 1.668 | 608.82 | 0.060776 | 1.668 | 608.82 | 1.0417 | 1.668 | 608.82 | 0.26953 | 1.372
[33 empty] | 1.669 | 609.185 | 0.060776 | 1.669 | 609.185 | 1.0417 | 1.669 | 609.185 | 0.26987 | 1.3723
[33 empty] | 1.67 | 609.55 | 0.060776 | 1.67 | 609.55 | 1.0417 | 1.67 | 609.55 | 0.27021 | 1.3727
[33 empty] | 1.671 | 609.915 | 0.060776 | 1.671 | 609.915 | 1.0417 | 1.671 | 609.915 | 0.27056 | 1.373
[33 empty] | 1.672 | 610.28 | 0.060776 | 1.672 | 610.28 | 1.0417 | 1.672 | 610.28 | 0.2709 | 1.3734
[33 empty] | 1.673 | 610.645 | 0.060776 | 1.673 | 610.645 | 1.0417 | 1.673 | 610.645 | 0.27124 | 1.3737
[33 empty] | 1.674 | 611.01 | 0.060776 | 1.674 | 611.01 | 1.0417 | 1.674 | 611.01 | 0.27158 | 1.3741
[33 empty] | 1.675 | 611.375 | 0.060776 | 1.675 | 611.375 | 1.0417 | 1.675 | 611.375 | 0.27193 | 1.3744
[33 empty] | 1.676 | 611.74 | 0.060776 | 1.676 | 611.74 | 1.0417 | 1.676 | 611.74 | 0.27227 | 1.3747
[33 empty] | 1.677 | 612.105 | 0.060776 | 1.677 | 612.105 | 1.0417 | 1.677 | 612.105 | 0.27261 | 1.3751
[33 empty] | 1.678 | 612.47 | 0.060776 | 1.678 | 612.47 | 1.0417 | 1.678 | 612.47 | 0.27295 | 1.3754
[33 empty] | 1.679 | 612.835 | 0.060776 | 1.679 | 612.835 | 1.0417 | 1.679 | 612.835 | 0.2733 | 1.3758
[33 empty] | 1.68 | 613.2 | 0.060776 | 1.68 | 613.2 | 1.0417 | 1.68 | 613.2 | 0.27364 | 1.3761
[33 empty] | 1.681 | 613.565 | 0.060776 | 1.681 | 613.565 | 1.0417 | 1.681 | 613.565 | 0.27398 | 1.3765
[33 empty] | 1.682 | 613.93 | 0.060776 | 1.682 | 613.93 | 1.0417 | 1.682 | 613.93 | 0.27432 | 1.3768
[33 empty] | 1.683 | 614.295 | 0.060776 | 1.683 | 614.295 | 1.0417 | 1.683 | 614.295 | 0.27467 | 1.3771
[33 empty] | 1.684 | 614.66 | 0.060776 | 1.684 | 614.66 | 1.0417 | 1.684 | 614.66 | 0.27501 | 1.3775
[33 empty] | 1.685 | 615.025 | 0.060776 | 1.685 | 615.025 | 1.0417 | 1.685 | 615.025 | 0.27535 | 1.3778
[33 empty] | 1.686 | 615.39 | 0.060776 | 1.686 | 615.39 | 1.0417 | 1.686 | 615.39 | 0.27569 | 1.3782
[33 empty] | 1.687 | 615.755 | 0.060776 | 1.687 | 615.755 | 1.0417 | 1.687 | 615.755 | 0.27604 | 1.3785
[33 empty] | 1.688 | 616.12 | 0.060776 | 1.688 | 616.12 | 1.0417 | 1.688 | 616.12 | 0.27638 | 1.3789
[33 empty] | 1.689 | 616.485 | 0.060776 | 1.689 | 616.485 | 1.0417 | 1.689 | 616.485 | 0.27672 | 1.3792
[33 empty] | 1.69 | 616.85 | 0.060776 | 1.69 | 616.85 | 1.0417 | 1.69 | 616.85 | 0.27706 | 1.3795
[33 empty] | 1.691 | 617.215 | 0.060776 | 1.691 | 617.215 | 1.0417 | 1.691 | 617.215 | 0.27741 | 1.3799
[33 empty] | 1.692 | 617.58 | 0.060776 | 1.692 | 617.58 | 1.0417 | 1.692 | 617.58 | 0.27775 | 1.3802
[33 empty] | 1.693 | 617.945 | 0.060776 | 1.693 | 617.945 | 1.0417 | 1.693 | 617.945 | 0.27809 | 1.3806
[33 empty] | 1.694 | 618.31 | 0.060776 | 1.694 | 618.31 | 1.0417 | 1.694 | 618.31 | 0.27843 | 1.3809
[33 empty] | 1.695 | 618.675 | 0.060776 | 1.695 | 618.675 | 1.0417 | 1.695 | 618.675 | 0.27878 | 1.3812
[33 empty] | 1.696 | 619.04 | 0.060776 | 1.696 | 619.04 | 1.0417 | 1.696 | 619.04 | 0.27912 | 1.3816
[33 empty] | 1.697 | 619.405 | 0.060776 | 1.697 | 619.405 | 1.0417 | 1.697 | 619.405 | 0.27946 | 1.3819
[33 empty] | 1.698 | 619.77 | 0.060776 | 1.698 | 619.77 | 1.0417 | 1.698 | 619.77 | 0.2798 | 1.3823
[33 empty] | 1.699 | 620.135 | 0.060776 | 1.699 | 620.135 | 1.0417 | 1.699 | 620.135 | 0.28015 | 1.3826
[33 empty] | 1.7 | 620.5 | 0.060776 | 1.7 | 620.5 | 1.0417 | 1.7 | 620.5 | 0.28049 | 1.383
[33 empty] | 1.701 | 620.865 | 0.060776 | 1.701 | 620.865 | 1.0417 | 1.701 | 620.865 | 0.28083 | 1.3833
[33 empty] | 1.702 | 621.23 | 0.060776 | 1.702 | 621.23 | 1.0417 | 1.702 | 621.23 | 0.28117 | 1.3836
[33 empty] | 1.703 | 621.595 | 0.060776 | 1.703 | 621.595 | 1.0417 | 1.703 | 621.595 | 0.28152 | 1.384
[33 empty] | 1.704 | 621.96 | 0.060776 | 1.704 | 621.96 | 1.0417 | 1.704 | 621.96 | 0.28186 | 1.3843
[33 empty] | 1.705 | 622.325 | 0.060776 | 1.705 | 622.325 | 1.0417 | 1.705 | 622.325 | 0.2822 | 1.3847
[33 empty] | 1.706 | 622.69 | 0.060776 | 1.706 | 622.69 | 1.0417 | 1.706 | 622.69 | 0.28254 | 1.385
[33 empty] | 1.707 | 623.055 | 0.060776 | 1.707 | 623.055 | 1.0417 | 1.707 | 623.055 | 0.28289 | 1.3854
[33 empty] | 1.708 | 623.42 | 0.060776 | 1.708 | 623.42 | 1.0417 | 1.708 | 623.42 | 0.28323 | 1.3857
[33 empty] | 1.709 | 623.785 | 0.060776 | 1.709 | 623.785 | 1.0417 | 1.709 | 623.785 | 0.28357 | 1.386
[33 empty] | 1.71 | 624.15 | 0.060776 | 1.71 | 624.15 | 1.0417 | 1.71 | 624.15 | 0.28391 | 1.3864
[33 empty] | 1.711 | 624.515 | 0.060776 | 1.711 | 624.515 | 1.0417 | 1.711 | 624.515 | 0.28426 | 1.3867
[33 empty] | 1.712 | 624.88 | 0.060776 | 1.712 | 624.88 | 1.0417 | 1.712 | 624.88 | 0.2846 | 1.3871
[33 empty] | 1.713 | 625.245 | 0.060776 | 1.713 | 625.245 | 1.0417 | 1.713 | 625.245 | 0.28494 | 1.3874
[33 empty] | 1.714 | 625.61 | 0.060776 | 1.714 | 625.61 | 1.0417 | 1.714 | 625.61 | 0.28528 | 1.3878
[33 empty] | 1.715 | 625.975 | 0.060776 | 1.715 | 625.975 | 1.0417 | 1.715 | 625.975 | 0.28563 | 1.3881
[33 empty] | 1.716 | 626.34 | 0.060776 | 1.716 | 626.34 | 1.0417 | 1.716 | 626.34 | 0.28597 | 1.3884
[33 empty] | 1.717 | 626.705 | 0.060776 | 1.717 | 626.705 | 1.0417 | 1.717 | 626.705 | 0.28631 | 1.3888
[33 empty] | 1.718 | 627.07 | 0.060776 | 1.718 | 627.07 | 1.0417 | 1.718 | 627.07 | 0.28665 | 1.3891
[33 empty] | 1.719 | 627.435 | 0.060776 | 1.719 | 627.435 | 1.0417 | 1.719 | 627.435 | 0.287 | 1.3895
[33 empty] | 1.72 | 627.8 | 0.060776 | 1.72 | 627.8 | 1.0417 | 1.72 | 627.8 | 0.28734 | 1.3898
[33 empty] | 1.721 | 628.165 | 0.060776 | 1.721 | 628.165 | 1.0417 | 1.721 | 628.165 | 0.28768 | 1.3902
[33 empty] | 1.722 | 628.53 | 0.060776 | 1.722 | 628.53 | 1.0417 | 1.722 | 628.53 | 0.28802 | 1.3905
[33 empty] | 1.723 | 628.895 | 0.060776 | 1.723 | 628.895 | 1.0417 | 1.723 | 628.895 | 0.28836 | 1.3908
[33 empty] | 1.724 | 629.26 | 0.060776 | 1.724 | 629.26 | 1.0417 | 1.724 | 629.26 | 0.28871 | 1.3912
[33 empty] | 1.725 | 629.625 | 0.060776 | 1.725 | 629.625 | 1.0417 | 1.725 | 629.625 | 0.28905 | 1.3915
[33 empty] | 1.726 | 629.99 | 0.060776 | 1.726 | 629.99 | 1.0417 | 1.726 | 629.99 | 0.28939 | 1.3919
[33 empty] | 1.727 | 630.355 | 0.060776 | 1.727 | 630.355 | 1.0417 | 1.727 | 630.355 | 0.28973 | 1.3922
[33 empty] | 1.728 | 630.72 | 0.060776 | 1.728 | 630.72 | 1.0417 | 1.728 | 630.72 | 0.29008 | 1.3926
[33 empty] | 1.729 | 631.085 | 0.060776 | 1.729 | 631.085 | 1.0417 | 1.729 | 631.085 | 0.29042 | 1.3929
[33 empty] | 1.73 | 631.45 | 0.060776 | 1.73 | 631.45 | 1.0417 | 1.73 | 631.45 | 0.29076 | 1.3932
[33 empty] | 1.731 | 631.815 | 0.060776 | 1.731 | 631.815 | 1.0417 | 1.731 | 631.815 | 0.2911 | 1.3936
[33 empty] | 1.732 | 632.18 | 0.060776 | 1.732 | 632.18 | 1.0417 | 1.732 | 632.18 | 0.29145 | 1.3939
[33 empty] | 1.733 | 632.545 | 0.060776 | 1.733 | 632.545 | 1.0417 | 1.733 | 632.545 | 0.29179 | 1.3943
[33 empty] | 1.734 | 632.91 | 0.060776 | 1.734 | 632.91 | 1.0417 | 1.734 | 632.91 | 0.29213 | 1.3946
[33 empty] | 1.735 | 633.275 | 0.060776 | 1.735 | 633.275 | 1.0417 | 1.735 | 633.275 | 0.29247 | 1.3949
[33 empty] | 1.736 | 633.64 | 0.060776 | 1.736 | 633.64 | 1.0417 | 1.736 | 633.64 | 0.29282 | 1.3953
[33 empty] | 1.737 | 634.005 | 0.060776 | 1.737 | 634.005 | 1.0417 | 1.737 | 634.005 | 0.29316 | 1.3956
[33 empty] | 1.738 | 634.37 | 0.060776 | 1.738 | 634.37 | 1.0417 | 1.738 | 634.37 | 0.2935 | 1.396
[33 empty] | 1.739 | 634.735 | 0.060776 | 1.739 | 634.735 | 1.0417 | 1.739 | 634.735 | 0.29384 | 1.3963
[33 empty] | 1.74 | 635.1 | 0.060776 | 1.74 | 635.1 | 1.0417 | 1.74 | 635.1 | 0.29419 | 1.3967
[33 empty] | 1.741 | 635.465 | 0.060776 | 1.741 | 635.465 | 1.0417 | 1.741 | 635.465 | 0.29453 | 1.397
[33 empty] | 1.742 | 635.83 | 0.060776 | 1.742 | 635.83 | 1.0417 | 1.742 | 635.83 | 0.29487 | 1.3973
[33 empty] | 1.743 | 636.195 | 0.060776 | 1.743 | 636.195 | 1.0417 | 1.743 | 636.195 | 0.29521 | 1.3977
[33 empty] | 1.744 | 636.56 | 0.060776 | 1.744 | 636.56 | 1.0417 | 1.744 | 636.56 | 0.29556 | 1.398
[33 empty] | 1.745 | 636.925 | 0.060776 | 1.745 | 636.925 | 1.0417 | 1.745 | 636.925 | 0.2959 | 1.3984
[33 empty] | 1.746 | 637.29 | 0.060776 | 1.746 | 637.29 | 1.0417 | 1.746 | 637.29 | 0.29624 | 1.3987
[33 empty] | 1.747 | 637.655 | 0.060776 | 1.747 | 637.655 | 1.0417 | 1.747 | 637.655 | 0.29658 | 1.3991
[33 empty] | 1.748 | 638.02 | 0.060776 | 1.748 | 638.02 | 1.0417 | 1.748 | 638.02 | 0.29693 | 1.3994
[33 empty] | 1.749 | 638.385 | 0.060776 | 1.749 | 638.385 | 1.0417 | 1.749 | 638.385 | 0.29727 | 1.3997
[33 empty] | 1.75 | 638.75 | 0.060776 | 1.75 | 638.75 | 1.0417 | 1.75 | 638.75 | 0.29761 | 1.4001
[33 empty] | 1.751 | 639.115 | 0.060776 | 1.751 | 639.115 | 1.0417 | 1.751 | 639.115 | 0.29795 | 1.4004
[33 empty] | 1.752 | 639.48 | 0.060776 | 1.752 | 639.48 | 1.0417 | 1.752 | 639.48 | 0.2983 | 1.4008
[33 empty] | 1.753 | 639.845 | 0.060776 | 1.753 | 639.845 | 1.0417 | 1.753 | 639.845 | 0.29864 | 1.4011
[33 empty] | 1.754 | 640.21 | 0.060776 | 1.754 | 640.21 | 1.0417 | 1.754 | 640.21 | 0.29898 | 1.4015
[33 empty] | 1.755 | 640.575 | 0.060776 | 1.755 | 640.575 | 1.0417 | 1.755 | 640.575 | 0.29932 | 1.4018
[33 empty] | 1.756 | 640.94 | 0.060776 | 1.756 | 640.94 | 1.0417 | 1.756 | 640.94 | 0.29967 | 1.4021
[33 empty] | 1.757 | 641.305 | 0.060776 | 1.757 | 641.305 | 1.0417 | 1.757 | 641.305 | 0.30001 | 1.4025
[33 empty] | 1.758 | 641.67 | 0.060776 | 1.758 | 641.67 | 1.0417 | 1.758 | 641.67 | 0.30035 | 1.4028
[33 empty] | 1.759 | 642.035 | 0.060776 | 1.759 | 642.035 | 1.0417 | 1.759 | 642.035 | 0.30069 | 1.4032
[33 empty] | 1.76 | 642.4 | 0.060776 | 1.76 | 642.4 | 1.0417 | 1.76 | 642.4 | 0.30104 | 1.4035
[33 empty] | 1.761 | 642.765 | 0.060776 | 1.761 | 642.765 | 1.0417 | 1.761 | 642.765 | 0.30138 | 1.4039
[33 empty] | 1.762 | 643.13 | 0.060776 | 1.762 | 643.13 | 1.0417 | 1.762 | 643.13 | 0.30172 | 1.4042
[33 empty] | 1.763 | 643.495 | 0.060776 | 1.763 | 643.495 | 1.0417 | 1.763 | 643.495 | 0.30206 | 1.4045
[33 empty] | 1.764 | 643.86 | 0.060776 | 1.764 | 643.86 | 1.0417 | 1.764 | 643.86 | 0.30241 | 1.4049
[33 empty] | 1.765 | 644.225 | 0.060776 | 1.765 | 644.225 | 1.0417 | 1.765 | 644.225 | 0.30275 | 1.4052
[33 empty] | 1.766 | 644.59 | 0.060776 | 1.766 | 644.59 | 1.0417 | 1.766 | 644.59 | 0.30309 | 1.4056
[33 empty] | 1.767 | 644.955 | 0.060776 | 1.767 | 644.955 | 1.0417 | 1.767 | 644.955 | 0.30343 | 1.4059
[33 empty] | 1.768 | 645.32 | 0.060776 | 1.768 | 645.32 | 1.0417 | 1.768 | 645.32 | 0.30378 | 1.4062
[33 empty] | 1.769 | 645.685 | 0.060776 | 1.769 | 645.685 | 1.0417 | 1.769 | 645.685 | 0.30412 | 1.4066
[33 empty] | 1.77 | 646.05 | 0.060776 | 1.77 | 646.05 | 1.0417 | 1.77 | 646.05 | 0.30446 | 1.4069
[33 empty] | 1.771 | 646.415 | 0.060776 | 1.771 | 646.415 | 1.0417 | 1.771 | 646.415 | 0.3048 | 1.4073
[33 empty] | 1.772 | 646.78 | 0.060776 | 1.772 | 646.78 | 1.0417 | 1.772 | 646.78 | 0.30515 | 1.4076
[33 empty] | 1.773 | 647.145 | 0.060776 | 1.773 | 647.145 | 1.0417 | 1.773 | 647.145 | 0.30549 | 1.408
[33 empty] | 1.774 | 647.51 | 0.060776 | 1.774 | 647.51 | 1.0417 | 1.774 | 647.51 | 0.30583 | 1.4083
[33 empty] | 1.775 | 647.875 | 0.060776 | 1.775 | 647.875 | 1.0417 | 1.775 | 647.875 | 0.30617 | 1.4086
[33 empty] | 1.776 | 648.24 | 0.060776 | 1.776 | 648.24 | 1.0417 | 1.776 | 648.24 | 0.30652 | 1.409
[33 empty] | 1.777 | 648.605 | 0.060776 | 1.777 | 648.605 | 1.0417 | 1.777 | 648.605 | 0.30686 | 1.4093
[33 empty] | 1.778 | 648.97 | 0.060776 | 1.778 | 648.97 | 1.0417 | 1.778 | 648.97 | 0.3072 | 1.4097
[33 empty] | 1.779 | 649.335 | 0.060776 | 1.779 | 649.335 | 1.0417 | 1.779 | 649.335 | 0.30754 | 1.41
[33 empty] | 1.78 | 649.7 | 0.060776 | 1.78 | 649.7 | 1.0417 | 1.78 | 649.7 | 0.30789 | 1.4104
[33 empty] | 1.781 | 650.065 | 0.060776 | 1.781 | 650.065 | 1.0417 | 1.781 | 650.065 | 0.30823 | 1.4107
[33 empty] | 1.782 | 650.43 | 0.060776 | 1.782 | 650.43 | 1.0417 | 1.782 | 650.43 | 0.30857 | 1.411
[33 empty] | 1.783 | 650.795 | 0.060776 | 1.783 | 650.795 | 1.0417 | 1.783 | 650.795 | 0.30891 | 1.4114
[33 empty] | 1.784 | 651.16 | 0.060776 | 1.784 | 651.16 | 1.0417 | 1.784 | 651.16 | 0.30926 | 1.4117
[33 empty] | 1.785 | 651.525 | 0.060776 | 1.785 | 651.525 | 1.0417 | 1.785 | 651.525 | 0.3096 | 1.4121
[33 empty] | 1.786 | 651.89 | 0.060776 | 1.786 | 651.89 | 1.0417 | 1.786 | 651.89 | 0.30994 | 1.4124
[33 empty] | 1.787 | 652.255 | 0.060776 | 1.787 | 652.255 | 1.0417 | 1.787 | 652.255 | 0.31028 | 1.4128
[33 empty] | 1.788 | 652.62 | 0.060776 | 1.788 | 652.62 | 1.0417 | 1.788 | 652.62 | 0.31063 | 1.4131
[33 empty] | 1.789 | 652.985 | 0.060776 | 1.789 | 652.985 | 1.0417 | 1.789 | 652.985 | 0.31097 | 1.4134
[33 empty] | 1.79 | 653.35 | 0.060776 | 1.79 | 653.35 | 1.0417 | 1.79 | 653.35 | 0.31131 | 1.4138
[33 empty] | 1.791 | 653.715 | 0.060776 | 1.791 | 653.715 | 1.0417 | 1.791 | 653.715 | 0.31165 | 1.4141
[33 empty] | 1.792 | 654.08 | 0.060776 | 1.792 | 654.08 | 1.0417 | 1.792 | 654.08 | 0.312 | 1.4145
[33 empty] | 1.793 | 654.445 | 0.060776 | 1.793 | 654.445 | 1.0417 | 1.793 | 654.445 | 0.31234 | 1.4148
[33 empty] | 1.794 | 654.81 | 0.060776 | 1.794 | 654.81 | 1.0417 | 1.794 | 654.81 | 0.31268 | 1.4152
[33 empty] | 1.795 | 655.175 | 0.060776 | 1.795 | 655.175 | 1.0417 | 1.795 | 655.175 | 0.31302 | 1.4155
[33 empty] | 1.796 | 655.54 | 0.060776 | 1.796 | 655.54 | 1.0417 | 1.796 | 655.54 | 0.31337 | 1.4158
[33 empty] | 1.797 | 655.905 | 0.060776 | 1.797 | 655.905 | 1.0417 | 1.797 | 655.905 | 0.31371 | 1.4162
[33 empty] | 1.798 | 656.27 | 0.060776 | 1.798 | 656.27 | 1.0417 | 1.798 | 656.27 | 0.31405 | 1.4165
[33 empty] | 1.799 | 656.635 | 0.060776 | 1.799 | 656.635 | 1.0417 | 1.799 | 656.635 | 0.31439 | 1.4169
[33 empty] | 1.8 | 657 | 0.060776 | 1.8 | 657 | 1.0417 | 1.8 | 657 | 0.31474 | 1.4172
[33 empty] | 1.801 | 657.365 | 0.060776 | 1.801 | 657.365 | 1.0417 | 1.801 | 657.365 | 0.31508 | 1.4176
[33 empty] | 1.802 | 657.73 | 0.060776 | 1.802 | 657.73 | 1.0417 | 1.802 | 657.73 | 0.31542 | 1.4179
[33 empty] | 1.803 | 658.095 | 0.060776 | 1.803 | 658.095 | 1.0417 | 1.803 | 658.095 | 0.31576 | 1.4182
[33 empty] | 1.804 | 658.46 | 0.060776 | 1.804 | 658.46 | 1.0417 | 1.804 | 658.46 | 0.31611 | 1.4186
[33 empty] | 1.805 | 658.825 | 0.060776 | 1.805 | 658.825 | 1.0417 | 1.805 | 658.825 | 0.31645 | 1.4189
[33 empty] | 1.806 | 659.19 | 0.060776 | 1.806 | 659.19 | 1.0417 | 1.806 | 659.19 | 0.31679 | 1.4193
[33 empty] | 1.807 | 659.555 | 0.060776 | 1.807 | 659.555 | 1.0417 | 1.807 | 659.555 | 0.31713 | 1.4196
[33 empty] | 1.808 | 659.92 | 0.060776 | 1.808 | 659.92 | 1.0417 | 1.808 | 659.92 | 0.31747 | 1.4199
[33 empty] | 1.809 | 660.285 | 0.060776 | 1.809 | 660.285 | 1.0417 | 1.809 | 660.285 | 0.31782 | 1.4203
[33 empty] | 1.81 | 660.65 | 0.060776 | 1.81 | 660.65 | 1.0417 | 1.81 | 660.65 | 0.31816 | 1.4206
[33 empty] | 1.811 | 661.015 | 0.060776 | 1.811 | 661.015 | 1.0417 | 1.811 | 661.015 | 0.3185 | 1.421
[33 empty] | 1.812 | 661.38 | 0.060776 | 1.812 | 661.38 | 1.0417 | 1.812 | 661.38 | 0.31884 | 1.4213
[33 empty] | 1.813 | 661.745 | 0.060776 | 1.813 | 661.745 | 1.0417 | 1.813 | 661.745 | 0.31919 | 1.4217
[33 empty] | 1.814 | 662.11 | 0.060776 | 1.814 | 662.11 | 1.0417 | 1.814 | 662.11 | 0.31953 | 1.422
[33 empty] | 1.815 | 662.475 | 0.060776 | 1.815 | 662.475 | 1.0417 | 1.815 | 662.475 | 0.31987 | 1.4223
[33 empty] | 1.816 | 662.84 | 0.060776 | 1.816 | 662.84 | 1.0417 | 1.816 | 662.84 | 0.32021 | 1.4227
[33 empty] | 1.817 | 663.205 | 0.060776 | 1.817 | 663.205 | 1.0417 | 1.817 | 663.205 | 0.32056 | 1.423
[33 empty] | 1.818 | 663.57 | 0.060776 | 1.818 | 663.57 | 1.0417 | 1.818 | 663.57 | 0.3209 | 1.4234
[33 empty] | 1.819 | 663.935 | 0.060776 | 1.819 | 663.935 | 1.0417 | 1.819 | 663.935 | 0.32124 | 1.4237
[33 empty] | 1.82 | 664.3 | 0.060776 | 1.82 | 664.3 | 1.0417 | 1.82 | 664.3 | 0.32158 | 1.4241
[33 empty] | 1.821 | 664.665 | 0.060776 | 1.821 | 664.665 | 1.0417 | 1.821 | 664.665 | 0.32193 | 1.4244
[33 empty] | 1.822 | 665.03 | 0.060776 | 1.822 | 665.03 | 1.0417 | 1.822 | 665.03 | 0.32227 | 1.4247
[33 empty] | 1.823 | 665.395 | 0.060776 | 1.823 | 665.395 | 1.0417 | 1.823 | 665.395 | 0.32261 | 1.4251
[33 empty] | 1.824 | 665.76 | 0.060776 | 1.824 | 665.76 | 1.0417 | 1.824 | 665.76 | 0.32295 | 1.4254
[33 empty] | 1.825 | 666.125 | 0.060776 | 1.825 | 666.125 | 1.0417 | 1.825 | 666.125 | 0.3233 | 1.4258
[33 empty] | 1.826 | 666.49 | 0.060776 | 1.826 | 666.49 | 1.0417 | 1.826 | 666.49 | 0.32364 | 1.4261
[33 empty] | 1.827 | 666.855 | 0.060776 | 1.827 | 666.855 | 1.0417 | 1.827 | 666.855 | 0.32398 | 1.4265
[33 empty] | 1.828 | 667.22 | 0.060776 | 1.828 | 667.22 | 1.0417 | 1.828 | 667.22 | 0.32432 | 1.4268
[33 empty] | 1.829 | 667.585 | 0.060776 | 1.829 | 667.585 | 1.0417 | 1.829 | 667.585 | 0.32467 | 1.4271
[33 empty] | 1.83 | 667.95 | 0.060776 | 1.83 | 667.95 | 1.0417 | 1.83 | 667.95 | 0.32501 | 1.4275
[33 empty] | 1.831 | 668.315 | 0.060776 | 1.831 | 668.315 | 1.0417 | 1.831 | 668.315 | 0.32535 | 1.4278
[33 empty] | 1.832 | 668.68 | 0.060776 | 1.832 | 668.68 | 1.0417 | 1.832 | 668.68 | 0.32569 | 1.4282
[33 empty] | 1.833 | 669.045 | 0.060776 | 1.833 | 669.045 | 1.0417 | 1.833 | 669.045 | 0.32604 | 1.4285
[33 empty] | 1.834 | 669.41 | 0.060776 | 1.834 | 669.41 | 1.0417 | 1.834 | 669.41 | 0.32638 | 1.4289
[33 empty] | 1.835 | 669.775 | 0.060776 | 1.835 | 669.775 | 1.0417 | 1.835 | 669.775 | 0.32672 | 1.4292
[33 empty] | 1.836 | 670.14 | 0.060776 | 1.836 | 670.14 | 1.0417 | 1.836 | 670.14 | 0.32706 | 1.4295
[33 empty] | 1.837 | 670.505 | 0.060776 | 1.837 | 670.505 | 1.0417 | 1.837 | 670.505 | 0.32741 | 1.4299
[33 empty] | 1.838 | 670.87 | 0.060776 | 1.838 | 670.87 | 1.0417 | 1.838 | 670.87 | 0.32775 | 1.4302
[33 empty] | 1.839 | 671.235 | 0.060776 | 1.839 | 671.235 | 1.0417 | 1.839 | 671.235 | 0.32809 | 1.4306
[33 empty] | 1.84 | 671.6 | 0.060776 | 1.84 | 671.6 | 1.0417 | 1.84 | 671.6 | 0.32843 | 1.4309
[33 empty] | 1.841 | 671.965 | 0.060776 | 1.841 | 671.965 | 1.0417 | 1.841 | 671.965 | 0.32878 | 1.4312
[33 empty] | 1.842 | 672.33 | 0.060776 | 1.842 | 672.33 | 1.0417 | 1.842 | 672.33 | 0.32912 | 1.4316
[33 empty] | 1.843 | 672.695 | 0.060776 | 1.843 | 672.695 | 1.0417 | 1.843 | 672.695 | 0.32946 | 1.4319
[33 empty] | 1.844 | 673.06 | 0.060776 | 1.844 | 673.06 | 1.0417 | 1.844 | 673.06 | 0.3298 | 1.4323
[33 empty] | 1.845 | 673.425 | 0.060776 | 1.845 | 673.425 | 1.0417 | 1.845 | 673.425 | 0.33015 | 1.4326
[33 empty] | 1.846 | 673.79 | 0.060776 | 1.846 | 673.79 | 1.0417 | 1.846 | 673.79 | 0.33049 | 1.433
[33 empty] | 1.847 | 674.155 | 0.060776 | 1.847 | 674.155 | 1.0417 | 1.847 | 674.155 | 0.33083 | 1.4333
[33 empty] | 1.848 | 674.52 | 0.060776 | 1.848 | 674.52 | 1.0417 | 1.848 | 674.52 | 0.33117 | 1.4336
[33 empty] | 1.849 | 674.885 | 0.060776 | 1.849 | 674.885 | 1.0417 | 1.849 | 674.885 | 0.33152 | 1.434
[33 empty] | 1.85 | 675.25 | 0.060776 | 1.85 | 675.25 | 1.0417 | 1.85 | 675.25 | 0.33186 | 1.4343
[33 empty] | 1.851 | 675.615 | 0.060776 | 1.851 | 675.615 | 1.0417 | 1.851 | 675.615 | 0.3322 | 1.4347
[33 empty] | 1.852 | 675.98 | 0.060776 | 1.852 | 675.98 | 1.0417 | 1.852 | 675.98 | 0.33254 | 1.435
[33 empty] | 1.853 | 676.345 | 0.060776 | 1.853 | 676.345 | 1.0417 | 1.853 | 676.345 | 0.33289 | 1.4354
[33 empty] | 1.854 | 676.71 | 0.060776 | 1.854 | 676.71 | 1.0417 | 1.854 | 676.71 | 0.33323 | 1.4357
[33 empty] | 1.855 | 677.075 | 0.060776 | 1.855 | 677.075 | 1.0417 | 1.855 | 677.075 | 0.33357 | 1.436
[33 empty] | 1.856 | 677.44 | 0.060776 | 1.856 | 677.44 | 1.0417 | 1.856 | 677.44 | 0.33391 | 1.4364
[33 empty] | 1.857 | 677.805 | 0.060776 | 1.857 | 677.805 | 1.0417 | 1.857 | 677.805 | 0.33426 | 1.4367
[33 empty] | 1.858 | 678.17 | 0.060776 | 1.858 | 678.17 | 1.0417 | 1.858 | 678.17 | 0.3346 | 1.4371
[33 empty] | 1.859 | 678.535 | 0.060776 | 1.859 | 678.535 | 1.0417 | 1.859 | 678.535 | 0.33494 | 1.4374
[33 empty] | 1.86 | 678.9 | 0.060776 | 1.86 | 678.9 | 1.0417 | 1.86 | 678.9 | 0.33528 | 1.4378
[33 empty] | 1.861 | 679.265 | 0.060776 | 1.861 | 679.265 | 1.0417 | 1.861 | 679.265 | 0.33563 | 1.4381
[33 empty] | 1.862 | 679.63 | 0.060776 | 1.862 | 679.63 | 1.0417 | 1.862 | 679.63 | 0.33597 | 1.4384
[33 empty] | 1.863 | 679.995 | 0.060776 | 1.863 | 679.995 | 1.0417 | 1.863 | 679.995 | 0.33631 | 1.4388
[33 empty] | 1.864 | 680.36 | 0.060776 | 1.864 | 680.36 | 1.0417 | 1.864 | 680.36 | 0.33665 | 1.4391
[33 empty] | 1.865 | 680.725 | 0.060776 | 1.865 | 680.725 | 1.0417 | 1.865 | 680.725 | 0.337 | 1.4395
[33 empty] | 1.866 | 681.09 | 0.060776 | 1.866 | 681.09 | 1.0417 | 1.866 | 681.09 | 0.33734 | 1.4398
[33 empty] | 1.867 | 681.455 | 0.060776 | 1.867 | 681.455 | 1.0417 | 1.867 | 681.455 | 0.33768 | 1.4402
[33 empty] | 1.868 | 681.82 | 0.060776 | 1.868 | 681.82 | 1.0417 | 1.868 | 681.82 | 0.33802 | 1.4405
[33 empty] | 1.869 | 682.185 | 0.060776 | 1.869 | 682.185 | 1.0417 | 1.869 | 682.185 | 0.33837 | 1.4408
[33 empty] | 1.87 | 682.55 | 0.060776 | 1.87 | 682.55 | 1.0417 | 1.87 | 682.55 | 0.33871 | 1.4412
[33 empty] | 1.871 | 682.915 | 0.060776 | 1.871 | 682.915 | 1.0417 | 1.871 | 682.915 | 0.33905 | 1.4415
[33 empty] | 1.872 | 683.28 | 0.060776 | 1.872 | 683.28 | 1.0417 | 1.872 | 683.28 | 0.33939 | 1.4419
[33 empty] | 1.873 | 683.645 | 0.060776 | 1.873 | 683.645 | 1.0417 | 1.873 | 683.645 | 0.33974 | 1.4422
[33 empty] | 1.874 | 684.01 | 0.060776 | 1.874 | 684.01 | 1.0417 | 1.874 | 684.01 | 0.34008 | 1.4426
[33 empty] | 1.875 | 684.375 | 0.060776 | 1.875 | 684.375 | 1.0417 | 1.875 | 684.375 | 0.34042 | 1.4429
[33 empty] | 1.876 | 684.74 | 0.060776 | 1.876 | 684.74 | 1.0417 | 1.876 | 684.74 | 0.34076 | 1.4432
[33 empty] | 1.877 | 685.105 | 0.060776 | 1.877 | 685.105 | 1.0417 | 1.877 | 685.105 | 0.34111 | 1.4436
[33 empty] | 1.878 | 685.47 | 0.060776 | 1.878 | 685.47 | 1.0417 | 1.878 | 685.47 | 0.34145 | 1.4439
[33 empty] | 1.879 | 685.835 | 0.060776 | 1.879 | 685.835 | 1.0417 | 1.879 | 685.835 | 0.34179 | 1.4443
[33 empty] | 1.88 | 686.2 | 0.060776 | 1.88 | 686.2 | 1.0417 | 1.88 | 686.2 | 0.34213 | 1.4446
[33 empty] | 1.881 | 686.565 | 0.060776 | 1.881 | 686.565 | 1.0417 | 1.881 | 686.565 | 0.34248 | 1.4449
[33 empty] | 1.882 | 686.93 | 0.060776 | 1.882 | 686.93 | 1.0417 | 1.882 | 686.93 | 0.34282 | 1.4453
[33 empty] | 1.883 | 687.295 | 0.060776 | 1.883 | 687.295 | 1.0417 | 1.883 | 687.295 | 0.34316 | 1.4456
[33 empty] | 1.884 | 687.66 | 0.060776 | 1.884 | 687.66 | 1.0417 | 1.884 | 687.66 | 0.3435 | 1.446
[33 empty] | 1.885 | 688.025 | 0.060776 | 1.885 | 688.025 | 1.0417 | 1.885 | 688.025 | 0.34385 | 1.4463
[33 empty] | 1.886 | 688.39 | 0.060776 | 1.886 | 688.39 | 1.0417 | 1.886 | 688.39 | 0.34419 | 1.4467
[33 empty] | 1.887 | 688.755 | 0.060776 | 1.887 | 688.755 | 1.0417 | 1.887 | 688.755 | 0.34453 | 1.447
[33 empty] | 1.888 | 689.12 | 0.060776 | 1.888 | 689.12 | 1.0417 | 1.888 | 689.12 | 0.34487 | 1.4473
[33 empty] | 1.889 | 689.485 | 0.060776 | 1.889 | 689.485 | 1.0417 | 1.889 | 689.485 | 0.34522 | 1.4477
[33 empty] | 1.89 | 689.85 | 0.060776 | 1.89 | 689.85 | 1.0417 | 1.89 | 689.85 | 0.34556 | 1.448
[33 empty] | 1.891 | 690.215 | 0.060776 | 1.891 | 690.215 | 1.0417 | 1.891 | 690.215 | 0.3459 | 1.4484
[33 empty] | 1.892 | 690.58 | 0.060776 | 1.892 | 690.58 | 1.0417 | 1.892 | 690.58 | 0.34624 | 1.4487
[33 empty] | 1.893 | 690.945 | 0.060776 | 1.893 | 690.945 | 1.0417 | 1.893 | 690.945 | 0.34658 | 1.4491
[33 empty] | 1.894 | 691.31 | 0.060776 | 1.894 | 691.31 | 1.0417 | 1.894 | 691.31 | 0.34693 | 1.4494
[33 empty] | 1.895 | 691.675 | 0.060776 | 1.895 | 691.675 | 1.0417 | 1.895 | 691.675 | 0.34727 | 1.4497
[33 empty] | 1.896 | 692.04 | 0.060776 | 1.896 | 692.04 | 1.0417 | 1.896 | 692.04 | 0.34761 | 1.4501
[33 empty] | 1.897 | 692.405 | 0.060776 | 1.897 | 692.405 | 1.0417 | 1.897 | 692.405 | 0.34795 | 1.4504
[33 empty] | 1.898 | 692.77 | 0.060776 | 1.898 | 692.77 | 1.0417 | 1.898 | 692.77 | 0.3483 | 1.4508
[33 empty] | 1.899 | 693.135 | 0.060776 | 1.899 | 693.135 | 1.0417 | 1.899 | 693.135 | 0.34864 | 1.4511
[33 empty] | 1.9 | 693.5 | 0.060776 | 1.9 | 693.5 | 1.0417 | 1.9 | 693.5 | 0.34898 | 1.4515
[33 empty] | 1.901 | 693.865 | 0.060776 | 1.901 | 693.865 | 1.0417 | 1.901 | 693.865 | 0.34932 | 1.4518
[33 empty] | 1.902 | 694.23 | 0.060776 | 1.902 | 694.23 | 1.0417 | 1.902 | 694.23 | 0.34967 | 1.4521
[33 empty] | 1.903 | 694.595 | 0.060776 | 1.903 | 694.595 | 1.0417 | 1.903 | 694.595 | 0.35001 | 1.4525
[33 empty] | 1.904 | 694.96 | 0.060776 | 1.904 | 694.96 | 1.0417 | 1.904 | 694.96 | 0.35035 | 1.4528
[33 empty] | 1.905 | 695.325 | 0.060776 | 1.905 | 695.325 | 1.0417 | 1.905 | 695.325 | 0.35069 | 1.4532
[33 empty] | 1.906 | 695.69 | 0.060776 | 1.906 | 695.69 | 1.0417 | 1.906 | 695.69 | 0.35104 | 1.4535
[33 empty] | 1.907 | 696.055 | 0.060776 | 1.907 | 696.055 | 1.0417 | 1.907 | 696.055 | 0.35138 | 1.4539
[33 empty] | 1.908 | 696.42 | 0.060776 | 1.908 | 696.42 | 1.0417 | 1.908 | 696.42 | 0.35172 | 1.4542
[33 empty] | 1.909 | 696.785 | 0.060776 | 1.909 | 696.785 | 1.0417 | 1.909 | 696.785 | 0.35206 | 1.4545
[33 empty] | 1.91 | 697.15 | 0.060776 | 1.91 | 697.15 | 1.0417 | 1.91 | 697.15 | 0.35241 | 1.4549
[33 empty] | 1.911 | 697.515 | 0.060776 | 1.911 | 697.515 | 1.0417 | 1.911 | 697.515 | 0.35275 | 1.4552
[33 empty] | 1.912 | 697.88 | 0.060776 | 1.912 | 697.88 | 1.0417 | 1.912 | 697.88 | 0.35309 | 1.4556
[33 empty] | 1.913 | 698.245 | 0.060776 | 1.913 | 698.245 | 1.0417 | 1.913 | 698.245 | 0.35343 | 1.4559
[33 empty] | 1.914 | 698.61 | 0.060776 | 1.914 | 698.61 | 1.0417 | 1.914 | 698.61 | 0.35378 | 1.4562
[33 empty] | 1.915 | 698.975 | 0.060776 | 1.915 | 698.975 | 1.0417 | 1.915 | 698.975 | 0.35412 | 1.4566
[33 empty] | 1.916 | 699.34 | 0.060776 | 1.916 | 699.34 | 1.0417 | 1.916 | 699.34 | 0.35446 | 1.4569
[33 empty] | 1.917 | 699.705 | 0.060776 | 1.917 | 699.705 | 1.0417 | 1.917 | 699.705 | 0.3548 | 1.4573
[33 empty] | 1.918 | 700.07 | 0.060776 | 1.918 | 700.07 | 1.0417 | 1.918 | 700.07 | 0.35515 | 1.4576
[33 empty] | 1.919 | 700.435 | 0.060776 | 1.919 | 700.435 | 1.0417 | 1.919 | 700.435 | 0.35549 | 1.458
[33 empty] | 1.92 | 700.8 | 0.060776 | 1.92 | 700.8 | 1.0417 | 1.92 | 700.8 | 0.35583 | 1.4583
[33 empty] | 1.921 | 701.165 | 0.060776 | 1.921 | 701.165 | 1.0417 | 1.921 | 701.165 | 0.35617 | 1.4586
[33 empty] | 1.922 | 701.53 | 0.060776 | 1.922 | 701.53 | 1.0417 | 1.922 | 701.53 | 0.35652 | 1.459
[33 empty] | 1.923 | 701.895 | 0.060776 | 1.923 | 701.895 | 1.0417 | 1.923 | 701.895 | 0.35686 | 1.4593
[33 empty] | 1.924 | 702.26 | 0.060776 | 1.924 | 702.26 | 1.0417 | 1.924 | 702.26 | 0.3572 | 1.4597
[33 empty] | 1.925 | 702.625 | 0.060776 | 1.925 | 702.625 | 1.0417 | 1.925 | 702.625 | 0.35754 | 1.46
[33 empty] | 1.926 | 702.99 | 0.060776 | 1.926 | 702.99 | 1.0417 | 1.926 | 702.99 | 0.35789 | 1.4604
[33 empty] | 1.927 | 703.355 | 0.060776 | 1.927 | 703.355 | 1.0417 | 1.927 | 703.355 | 0.35823 | 1.4607
[33 empty] | 1.928 | 703.72 | 0.060776 | 1.928 | 703.72 | 1.0417 | 1.928 | 703.72 | 0.35857 | 1.461
[33 empty] | 1.929 | 704.085 | 0.060776 | 1.929 | 704.085 | 1.0417 | 1.929 | 704.085 | 0.35891 | 1.4614
[33 empty] | 1.93 | 704.45 | 0.060776 | 1.93 | 704.45 | 1.0417 | 1.93 | 704.45 | 0.35926 | 1.4617
[33 empty] | 1.931 | 704.815 | 0.060776 | 1.931 | 704.815 | 1.0417 | 1.931 | 704.815 | 0.3596 | 1.4621
[33 empty] | 1.932 | 705.18 | 0.060776 | 1.932 | 705.18 | 1.0417 | 1.932 | 705.18 | 0.35994 | 1.4624
[33 empty] | 1.933 | 705.545 | 0.060776 | 1.933 | 705.545 | 1.0417 | 1.933 | 705.545 | 0.36028 | 1.4628
[33 empty] | 1.934 | 705.91 | 0.060776 | 1.934 | 705.91 | 1.0417 | 1.934 | 705.91 | 0.36063 | 1.4631
[33 empty] | 1.935 | 706.275 | 0.060776 | 1.935 | 706.275 | 1.0417 | 1.935 | 706.275 | 0.36097 | 1.4634
[33 empty] | 1.936 | 706.64 | 0.060776 | 1.936 | 706.64 | 1.0417 | 1.936 | 706.64 | 0.36131 | 1.4638
[33 empty] | 1.937 | 707.005 | 0.060776 | 1.937 | 707.005 | 1.0417 | 1.937 | 707.005 | 0.36165 | 1.4641
[33 empty] | 1.938 | 707.37 | 0.060776 | 1.938 | 707.37 | 1.0417 | 1.938 | 707.37 | 0.362 | 1.4645
[33 empty] | 1.939 | 707.735 | 0.060776 | 1.939 | 707.735 | 1.0417 | 1.939 | 707.735 | 0.36234 | 1.4648
[33 empty] | 1.94 | 708.1 | 0.060776 | 1.94 | 708.1 | 1.0417 | 1.94 | 708.1 | 0.36268 | 1.4652
[33 empty] | 1.941 | 708.465 | 0.060776 | 1.941 | 708.465 | 1.0417 | 1.941 | 708.465 | 0.36302 | 1.4655
[33 empty] | 1.942 | 708.83 | 0.060776 | 1.942 | 708.83 | 1.0417 | 1.942 | 708.83 | 0.36337 | 1.4658
[33 empty] | 1.943 | 709.195 | 0.060776 | 1.943 | 709.195 | 1.0417 | 1.943 | 709.195 | 0.36371 | 1.4662
[33 empty] | 1.944 | 709.56 | 0.060776 | 1.944 | 709.56 | 1.0417 | 1.944 | 709.56 | 0.36405 | 1.4665
[33 empty] | 1.945 | 709.925 | 0.060776 | 1.945 | 709.925 | 1.0417 | 1.945 | 709.925 | 0.36439 | 1.4669
[33 empty] | 1.946 | 710.29 | 0.060776 | 1.946 | 710.29 | 1.0417 | 1.946 | 710.29 | 0.36474 | 1.4672
[33 empty] | 1.947 | 710.655 | 0.060776 | 1.947 | 710.655 | 1.0417 | 1.947 | 710.655 | 0.36508 | 1.4676
[33 empty] | 1.948 | 711.02 | 0.060776 | 1.948 | 711.02 | 1.0417 | 1.948 | 711.02 | 0.36542 | 1.4679
[33 empty] | 1.949 | 711.385 | 0.060776 | 1.949 | 711.385 | 1.0417 | 1.949 | 711.385 | 0.36576 | 1.4682
[33 empty] | 1.95 | 711.75 | 0.060776 | 1.95 | 711.75 | 1.0417 | 1.95 | 711.75 | 0.36611 | 1.4686
[33 empty] | 1.951 | 712.115 | 0.060776 | 1.951 | 712.115 | 1.0417 | 1.951 | 712.115 | 0.36645 | 1.4689
[33 empty] | 1.952 | 712.48 | 0.060776 | 1.952 | 712.48 | 1.0417 | 1.952 | 712.48 | 0.36679 | 1.4693
[33 empty] | 1.953 | 712.845 | 0.060776 | 1.953 | 712.845 | 1.0417 | 1.953 | 712.845 | 0.36713 | 1.4696
[33 empty] | 1.954 | 713.21 | 0.060776 | 1.954 | 713.21 | 1.0417 | 1.954 | 713.21 | 0.36748 | 1.4699
[33 empty] | 1.955 | 713.575 | 0.060776 | 1.955 | 713.575 | 1.0417 | 1.955 | 713.575 | 0.36782 | 1.4703
[33 empty] | 1.956 | 713.94 | 0.060776 | 1.956 | 713.94 | 1.0417 | 1.956 | 713.94 | 0.36816 | 1.4706
[33 empty] | 1.957 | 714.305 | 0.060776 | 1.957 | 714.305 | 1.0417 | 1.957 | 714.305 | 0.3685 | 1.471
[33 empty] | 1.958 | 714.67 | 0.060776 | 1.958 | 714.67 | 1.0417 | 1.958 | 714.67 | 0.36885 | 1.4713
[33 empty] | 1.959 | 715.035 | 0.060776 | 1.959 | 715.035 | 1.0417 | 1.959 | 715.035 | 0.36919 | 1.4717
[33 empty] | 1.96 | 715.4 | 0.060776 | 1.96 | 715.4 | 1.0417 | 1.96 | 715.4 | 0.36953 | 1.472
[33 empty] | 1.961 | 715.765 | 0.060776 | 1.961 | 715.765 | 1.0417 | 1.961 | 715.765 | 0.36987 | 1.4723
[33 empty] | 1.962 | 716.13 | 0.060776 | 1.962 | 716.13 | 1.0417 | 1.962 | 716.13 | 0.37022 | 1.4727
[33 empty] | 1.963 | 716.495 | 0.060776 | 1.963 | 716.495 | 1.0417 | 1.963 | 716.495 | 0.37056 | 1.473
[33 empty] | 1.964 | 716.86 | 0.060776 | 1.964 | 716.86 | 1.0417 | 1.964 | 716.86 | 0.3709 | 1.4734
[33 empty] | 1.965 | 717.225 | 0.060776 | 1.965 | 717.225 | 1.0417 | 1.965 | 717.225 | 0.37124 | 1.4737
[33 empty] | 1.966 | 717.59 | 0.060776 | 1.966 | 717.59 | 1.0417 | 1.966 | 717.59 | 0.37159 | 1.4741
[33 empty] | 1.967 | 717.955 | 0.060776 | 1.967 | 717.955 | 1.0417 | 1.967 | 717.955 | 0.37193 | 1.4744
[33 empty] | 1.968 | 718.32 | 0.060776 | 1.968 | 718.32 | 1.0417 | 1.968 | 718.32 | 0.37227 | 1.4747
[33 empty] | 1.969 | 718.685 | 0.060776 | 1.969 | 718.685 | 1.0417 | 1.969 | 718.685 | 0.37261 | 1.4751
[33 empty] | 1.97 | 719.05 | 0.060776 | 1.97 | 719.05 | 1.0417 | 1.97 | 719.05 | 0.37296 | 1.4754
[33 empty] | 1.971 | 719.415 | 0.060776 | 1.971 | 719.415 | 1.0417 | 1.971 | 719.415 | 0.3733 | 1.4758
[33 empty] | 1.972 | 719.78 | 0.060776 | 1.972 | 719.78 | 1.0417 | 1.972 | 719.78 | 0.37364 | 1.4761
[33 empty] | 1.973 | 720.145 | 0.060776 | 1.973 | 720.145 | 1.0417 | 1.973 | 720.145 | 0.37398 | 1.4765
[33 empty] | 1.974 | 720.51 | 0.060776 | 1.974 | 720.51 | 1.0417 | 1.974 | 720.51 | 0.37433 | 1.4768
[33 empty] | 1.975 | 720.875 | 0.060776 | 1.975 | 720.875 | 1.0417 | 1.975 | 720.875 | 0.37467 | 1.4771
[33 empty] | 1.976 | 721.24 | 0.060776 | 1.976 | 721.24 | 1.0417 | 1.976 | 721.24 | 0.37501 | 1.4775
[33 empty] | 1.977 | 721.605 | 0.060776 | 1.977 | 721.605 | 1.0417 | 1.977 | 721.605 | 0.37535 | 1.4778
[33 empty] | 1.978 | 721.97 | 0.060776 | 1.978 | 721.97 | 1.0417 | 1.978 | 721.97 | 0.37569 | 1.4782
[33 empty] | 1.979 | 722.335 | 0.060776 | 1.979 | 722.335 | 1.0417 | 1.979 | 722.335 | 0.37604 | 1.4785
[33 empty] | 1.98 | 722.7 | 0.060776 | 1.98 | 722.7 | 1.0417 | 1.98 | 722.7 | 0.37638 | 1.4789
[33 empty] | 1.981 | 723.065 | 0.060776 | 1.981 | 723.065 | 1.0417 | 1.981 | 723.065 | 0.37672 | 1.4792
[33 empty] | 1.982 | 723.43 | 0.060776 | 1.982 | 723.43 | 1.0417 | 1.982 | 723.43 | 0.37706 | 1.4795
[33 empty] | 1.983 | 723.795 | 0.060776 | 1.983 | 723.795 | 1.0417 | 1.983 | 723.795 | 0.37741 | 1.4799
[33 empty] | 1.984 | 724.16 | 0.060776 | 1.984 | 724.16 | 1.0417 | 1.984 | 724.16 | 0.37775 | 1.4802
[33 empty] | 1.985 | 724.525 | 0.060776 | 1.985 | 724.525 | 1.0417 | 1.985 | 724.525 | 0.37809 | 1.4806
[33 empty] | 1.986 | 724.89 | 0.060776 | 1.986 | 724.89 | 1.0417 | 1.986 | 724.89 | 0.37843 | 1.4809
[33 empty] | 1.987 | 725.255 | 0.060776 | 1.987 | 725.255 | 1.0417 | 1.987 | 725.255 | 0.37878 | 1.4812
[33 empty] | 1.988 | 725.62 | 0.060776 | 1.988 | 725.62 | 1.0417 | 1.988 | 725.62 | 0.37912 | 1.4816
[33 empty] | 1.989 | 725.985 | 0.060776 | 1.989 | 725.985 | 1.0417 | 1.989 | 725.985 | 0.37946 | 1.4819
[33 empty] | 1.99 | 726.35 | 0.060776 | 1.99 | 726.35 | 1.0417 | 1.99 | 726.35 | 0.3798 | 1.4823
[33 empty] | 1.991 | 726.715 | 0.060776 | 1.991 | 726.715 | 1.0417 | 1.991 | 726.715 | 0.38015 | 1.4826
[33 empty] | 1.992 | 727.08 | 0.060776 | 1.992 | 727.08 | 1.0417 | 1.992 | 727.08 | 0.38049 | 1.483
[33 empty] | 1.993 | 727.445 | 0.060776 | 1.993 | 727.445 | 1.0417 | 1.993 | 727.445 | 0.38083 | 1.4833
[33 empty] | 1.994 | 727.81 | 0.060776 | 1.994 | 727.81 | 1.0417 | 1.994 | 727.81 | 0.38117 | 1.4836
[33 empty] | 1.995 | 728.175 | 0.060776 | 1.995 | 728.175 | 1.0417 | 1.995 | 728.175 | 0.38152 | 1.484
[33 empty] | 1.996 | 728.54 | 0.060776 | 1.996 | 728.54 | 1.0417 | 1.996 | 728.54 | 0.38186 | 1.4843
[33 empty] | 1.997 | 728.905 | 0.060776 | 1.997 | 728.905 | 1.0417 | 1.997 | 728.905 | 0.3822 | 1.4847
[33 empty] | 1.998 | 729.27 | 0.060776 | 1.998 | 729.27 | 1.0417 | 1.998 | 729.27 | 0.38254 | 1.485
[33 empty] | 1.999 | 729.635 | 0.060776 | 1.999 | 729.635 | 1.0417 | 1.999 | 729.635 | 0.38289 | 1.4854
[33 empty] | 2 | 730 | 0.060776 | 2 | 730 | 1.0417 | 2 | 730 | 0.38323 | 1.4857
[36 empty] | 2.001 | 730.365 | 1.0417
[36 empty] | 0.001 | 0.365 | 0.92486
[36 empty] | 0.01 | 3.65 | 1.0417
NBI
NBI
накопление по динамической модели
Тритий в бланкете образуется при реакциях нейтронов с литием [11].
Для оценки k, рассмотрим бесконечную среду из природного лития, состоящую из 7,42% 6Li и 92,58% 7Li, в которой замедляются 14 МэВ-ные нейтроны. У ядра 6Li сечение поглощения тепловых нейтронов с образованием трития очень велико (970 барн, точнее 953 барна при 0,025 эВ). При низких энергиях сечение поглощения нейтронов в Li идет по закону (1/v) и в случае природного лития достигает значения 71 барн для тепловых нейтронов. У лития-7 сечение взаимодействия с нейтронами равно всего 0,045 барн. Поэтому для повышения производительности бридера, природный литий следует обогащать по изотопу литий-6. Однако, увеличение содержания 6Li в смеси изотопов мало влияет на коэффициент воспроизводства трития: имеет место возрастание на 5% при увеличении обогащения изотопом 6Li до 50% в смеси [29].
В реакции 6Li(n, T)4He поглотятся все замедлившиеся нейтроны. Кроме сильного поглощения в тепловой области, небольшое поглощение (σ≈2 барн) имеет место в резонансном пике при 250 кэВ, что можно отнести к поглощению всех нейтронов, прошедших резонанс сечения реакции 7Li(n,n’T)4He, дающий сильное поглощение в интервале от 4 МэВ до 14 МэВ (Ерез≈10 Мэв; σа≈0,5 барн).
Зависимость сечения реакции 6Li(n,Т)4He от энергии нейтронов приведена на рисунке 7. Как это характерно для многих других ядерных реакций, сечение реакции 6Li(n,t)4He уменьшается по мере увеличения энергии нейтронов (за исключением резонанса при энергии 0,9 МэВ).
Реакция с образованием трития на изотопе 7Li идет на быстрых нейтронах при энергии Еn>2.8 МэВ [54, 55]. В этой реакции
7Li+n→ T+4He+n’ (2.8 МэВ) (10)
производится тритий и нет потери нейтрона.
Ядерная реакция на 6Li не может дать расширенного воспроизводства трития и только компенсирует выгоревший тритий
6Li+n→ T+4He+ 4.8 МэВ (11)
Реакция на 7Li приводит к появлению одного ядра трития на каждый поглощенный нейтрон и регенерации этого нейтрона, который затем поглощается при замедлении и дает еще одно ядро трития [54, 55].
k=k’+1 (12)
σa=0,5 барн, при 0≤u≤4; σa=0 при u>4. ξ=0,11 – среднее значение, а также среднее σs=1,4 барн (сечение упругого рассеяния имеет резонансы при Е≥2,28 МэВ). k=2.2*10-6.
Таким образом, в чистом природном Li коэффициент воспроизводства трития k≈2.
The fast neutron fluence was assumed to be ~4.4 × 1021 cm−2, and the total neutron fluence ~1.3 × 1022 cm−2 due to one year irradiation.
Y.S. Shpanskiy and DEMO-FNS Project Team﻿ Nucl. Fusion 59 (2019) 076014
According to the one-point approximation, the neutron multiplication factor Mn at the safe subcriticality limit of ~0.95 is about ~20.
B.V. Kuteev et al Nucl. Fusion 57 (2017) 076039
Количество Т в бланкете рассчитывается через давление а не через "время пребывания" в бланкете (Residence time in blanket) - 10 дней !!!